## Uvod
EASYPLAN
výpočet hodnot pro zpracování kování
Verze 3.1.0
Co budete zpracovávat?
| Výklopy | Výsuvy | Potravinové skříně
Tato aplikace slouží pro zjednodušení výpočtu hodnot pro nastavení šablon. V některých případech nemusí být výsledky přesné. Firma Blum neručí za škody způsobené použitím této aplikace.
Čtěte pečlivě poznámky pod tabulkami.
Úpravy:
Verze 3.0.0
- | Přidána funkce výpis kování pro AVENTOS HF, HK top, HK-S a HK-XS.
- | Přidána funkce výpis kování pro TANDEMBOX antaro s BLUMOTION i s TIP-ON BLUMOTION
- | Přidána funkce výpis kování pro SPACE TOWER s TANDEMBOX antaro
- | Tisk všech výstupů pro každý korpus na jeden list A4
- | Opravy drobných chyb
Verze 3.1.0
- | Přidán MERIVOBOX
- | Upraven sortiment TANDEMBOX antaro
- | Opravy drobných chyb

## AVS
AVENTOS - systémy výklopů |  |  | ► Úvodní strana
Vyberte typ výklopného systému:
AVENTOS HF | AVENTOS HS | AVENTOS HL
AVENTOS HK top | AVENTOS HK-S | AVENTOS HK-XS
Tato aplikace slouží pro zjednodušení výpočtu hodnot pro nastavení šablon. V některých případech nemusí být výsledky přesné. Firma Blum neručí za škody způsobené použitím této aplikace.
Čtěte pečlivě poznámky pod tabulkami.

## HF
AVENTOS HF | [15 empty] | ► Úvod AVENTOS
| Parametry korpusu (rozměry v mm): | [6 empty] | Vyplnění: | 2 | 1 = OK
|  | KH - Výška korpusu |  |  |  |  | Minimálně 480 mm! |  | 2 | 2 = NE
|  | KB - Šířka korpusu |  |  |  |  | Minimálně 200 mm! |  | 2 | LF → | 2
|  | A. Tloušťka dna/půdy |  |  |  |  | Minimálně 16 mm! |  | 2
|  | B. Tloušťka boku vpravo/vlevo |  |  |  |  | Minimálně 16 mm! |  | 2
|  | C. Mezera nahoře*** | [6 empty] | 2
|  | D. Mezera mezi čely |  |  |  |  | Minimálně 1,5 mm! |  | 2
|  | E. Mezera dole | [6 empty] | 1
|  | F. Mezera vpravo/vlevo | [6 empty] | 1
Vyplňte správně všechny parametry!
Pro výpočet kování
|  | Tloušťka čela [mm] | [7 empty] | hmotnost čela: |  | LF:
|  | Objemová hmotnost materiálu [kg/m3] | [7 empty] | 0 |  | 0
Hmotnost úchytky [kg]
| 0 | Vypočtená hmotnost čela [kg] | [11 empty] | vpravo/vlevo
| Běžné objemové hmotnosti materiálů: | [12 empty] | 0
| Lamino: 650 až 680 | [7 empty] | zdvih A |  | teleskop
| MDF: 750 až 780 | [7 empty] | F22 | 0 | F32 | 0 | 0
| Měkké dřevo: 450 až 620 | [7 empty] | F25 | 0 | F35 | 0 |  | 0
| Tvrdé dřevo: 650 až 750 | [7 empty] | F28 | 0 | F38 | 0
| Pozn.: pro zjištění přesné hodnoty kontaktujte dodavatele materiálů | [9 empty] | F39 | 0 |  | 0
[10 empty] | výška korpusu | 0
*** Mezera nahoře platí pro vrtání misky 5 mm od hrany. Chcete-li
| mezeru menší nebo větší, přizpůsobte vzdálenost vrtání misky | [12 empty] | od spodní hrany: | 0
(viz katalog).
Pro plánování korpusů s asymetrickými čely použijte následující odkaz
► Asymetrická čela
Výsledky pro výšku korpusu KH mm | [14 empty] | AVENTOS HF
| Vrtání čela |  |  | Vrtání korpusu | [6 empty] | 480 - 549 | 550 - 1040
| výška* | vlevo | vpravo | výška** | hloubka | rozteč |  |  |  | Korpus: | -28 | -57
| 0 | 0 | 0 | 0 | 0 | 0 |  |  |  | Korpus odspodu: | 28 | 57
| Hodnoty vrtání čela platí pro ocelové montážní podložky! | [6 empty] | FHu: | 0 | Čelo: | -70 | -47
* Vzdálenost od spodní hrany dolního čela na spodní otvor podložky pro teleskopy
** Vzdálenost od spodní hrany korpusu na osu vrtání pro zdvihač
[9 empty] | Zdvihač | ks | min | max
Vrtání korpusu: | [8 empty] | 20F2200 | 0.5 | 960 | 2630 | Vrtání čela:
[9 empty] | 20F2200 | 1 | 2630 | 5400
[9 empty] | 20F2500 | 1 | 5400 | 9850
[9 empty] | 20F2800 | 1 | 9850 | 17201
[9 empty] | 20F2800 | 1.5 | 17200 | 25901
(0)
[9 empty] | Teleskop |  | min | max
[9 empty] | 20F3200 |  | 480 | 565
| 0 | [7 empty] | 20F3500 |  | 564 | 705
[9 empty] | 20F3800 |  | 704 | 890 | 32
[9 empty] | 20F3900 |  | 889 | 1041 | 0
[11 empty] | max. | 1040
[9 empty] | 20F8020 | 0
[9 empty] | 70T5550.TL | 2 |  |  | 0
[9 empty] | 78Z5500T | 2
[9 empty] | 175H3100 | 4
Zpět
| Minimální výška korpusu: |  |  | 480 mm
| Maximální výška korpusu: |  |  | 1040 mm
Kování pro výšku korpusu KH a šířku korpusu KB mm | [14 empty] | AVENTOS HF
popis |  |  |  | označení |  | počet | poznámka
Sada zdvihačů
Sada teleskopů
Sada krytek **** | [6 empty] | zvolte barvu
Závěs horní 120°
Závěs středový
Montážní podložka/čelní kování
**** Nutno specifikovat barvu
Barvy krytek: HGR = světle šedá ¦ SW = hedvábně bílá ¦ TGR = tmavě šedá
Zpět
[17 empty] | Zadání | [9 empty] | AVENTOS HF
[17 empty] | Parametry korpusu (rozměry v mm): | [5 empty] | Pro výpočet kování
[17 empty] | 0 | KH - Výška korpusu |  |  |  |  | 0 | Tloušťka čela [mm]
[17 empty] | 0 | KB - Šířka korpusu |  |  |  |  | 0 | Objemová hmotnost materiálu [kg/m3]
[17 empty] | 0 | A. Tloušťka dna/půdy |  |  |  |  | 0 | Hmotnost úchytky [kg]
[17 empty] | 0 | B. Tloušťka boku vpravo/vlevo |  |  |  |  | 0 | Vypočtená hmotnost čela [kg]
[17 empty] | 0 | C. Mezera nahoře***
[17 empty] | 0 | D. Mezera mezi čely
[17 empty] | 0 | E. Mezera dole
[17 empty] | 0 | F. Mezera vpravo/vlevo
[17 empty] | Výsledky | [14 empty] | Kování
[17 empty] | Vrtání čela |  |  | Vrtání korpusu |  |  |  |  | popis |  |  | označení |  | počet | poznámka
[17 empty] | výška* | vlevo | vpravo | výška** | hloubka | rozteč |  |  | Sada zdvihačů
[17 empty] | 0 | 0 | 0 | 0 | 0 | 0 |  |  | Sada teleskopů
[17 empty] | Hodnoty vrtání čela platí pro ocelové montážní podložky! | [7 empty] | Sada krytek **** | [5 empty] | zvolte barvu
[17 empty] | * Vzdálenost od spodní hrany dolního čela na spodní otvor | [7 empty] | Závěs horní 120°
[17 empty] | podložky pro teleskopy | [7 empty] | Závěs středový
[17 empty] | ** Vzdálenost od spodní hrany korpusu na osu vrtání pro zdvihač | [7 empty] | Montážní podložka/čelní kování
**** Nutno specifikovat barvu
Barvy krytek: HGR = světle šedá ¦ SW = hedvábně bílá ¦ TGR = tmavě šedá
Vrtání korpusu:
Vrtání čela:
[21 empty] | (0) |  |  |  |  | vpravo/vlevo
[17 empty] | 0 | [8 empty] | 0
[21 empty] | 0 |  |  |  |  | 0
0
32
0
[26 empty] | od spodní hrany: | 0
0

## HF-A
AVENTOS HF - asymetrická čela | [19 empty] | ► Úvod AVENTOS
| Parametry korpusu: | [6 empty] | Vyplnění: | 2 | 1 = OK
|  | KH - Výška korpusu |  |  |  |  | Minimálně 480 mm! |  | 2 | 2 = NE
|  | A. Tloušťka dna/půdy |  |  |  |  | Minimálně 16 mm! |  | 2
|  | B. Tloušťka boku vpravo/vlevo |  |  |  |  | Minimálně 16 mm! |  | 2
|  | C. Mezera nahoře | [6 empty] | 2
|  | D. Mezera mezi čely |  |  |  |  | Minimálně 1,5 mm! |  | 2
|  | E. Mezera dole | [6 empty] | 1
|  | F. Mezera vpravo/vlevo | [6 empty] | 1
|  | FHo - Výška horního čela | [6 empty] | 1
| 0 | FHu - Výška spodního čela
Všechny rozměry v mm!
vpravo/vlevo
| *** Mezera nahoře platí pro vrtání misky 5 mm od hrany. Chcete-li | [16 empty] | 0
mezeru menší nebo větší, přizpůsobte vzdálenost vrtání misky
| (viz katalog). | [15 empty] | 0
0
0
[18 empty] | od spodní hrany: | 0
Výsledky pro výšku korpusu KH mm | [18 empty] | AVENTOS HF - asymetrická čela
| Vrtání čela |  |  | Vrtání korpusu | [5 empty] | TKH | 480 - 549 | 550 - 1040
| výška* | vlevo | vpravo | výška** | hloubka | rozteč |  |  | Korpus: |  | #VALUE! | #VALUE!
| 0 | 0 | 0 | 0 | 0 | 0 |  |  |  | Korpus odspodu: | #VALUE! | #VALUE! |  | min. | max.
| Hodnoty vrtání čela platí pro ocelové montážní podložky! | [6 empty] | FHo: | 0 | Čelo: | 70 | 47 | Fho: | 0 | 0
| * Vzdálenost od spodní hrany dolního čela na spodní otvor podložky pro teleskopy | [8 empty] | Čelo odspodu: | -70 | -47
** Vzdálenost od spodní hrany korpusu na osu vrtání pro zdvihač
Vrtání korpusu: | [16 empty] | Vrtání čela:
(0)
| 0 | [15 empty] | 32
0
0
Zpět
| Minimální výška korpusu: |  |  | 480 mm
| Maximální výška korpusu: |  |  | 1040 mm
Výpočet asymetrických čel
Parametry korpusu:
| KH - Výška korpusu |  |  |  | 0
| C. Mezera nahoře |  |  |  | 0
| D. Mezera mezi čely |  |  |  | 0
| E. Mezera dole |  |  |  | 0
| A. Tloušťka dna |  |  |  | 0
Výsledky plánování
|  |  | Možné výšky čel v rozmezí [mm] | [7 empty] | 0 | 70
| Horní čelo (Fho) |  | min. | 0 | max. | 0 |  |  |  |  | -59 | 70
| Spodní čelo (Fhu) |  | min. | 0 | max. | 0 |  |  |  |  | -59 | 70
[11 empty] | -59 | 70
| Výška horního čela FHo [mm] |  |  |  | 0 | [5 empty] | -59 |  |  | min. mm! |  | max. mm!
| Výška spodního čela FHu [mm] |  |  |  | 0 | [5 empty] | 520 | nelze
| Pozice zdvihače H [mm] |  |  |  | 0 | [6 empty] | 28
| Pozice mont.podložky pro teleskopy X [mm] |  |  |  | 0 | [6 empty] | 70
| Teoretická výška korpusu TKH [mm] * | [9 empty] | TKH | 0
| * | Tuto výšku zadejte do tabulky pro plánování výklopů
[21 empty] | Zadání | [6 empty] | AVENTOS HF - asymetrická čela
Parametry korpusu (rozměry v mm):
[21 empty] | 0 | KH - Výška korpusu
[21 empty] | 0 | A. Tloušťka dna/půdy
[21 empty] | 0 | B. Tloušťka boku vpravo/vlevo
[21 empty] | 0 | C. Mezera nahoře
[21 empty] | 0 | D. Mezera mezi čely
[21 empty] | 0 | E. Mezera dole
[21 empty] | 0 | F. Mezera vpravo/vlevo
[21 empty] | 0 | FHo - Výška horního čela
[21 empty] | 0 | FHu - Výška spodního čela
Výsledky
[21 empty] | Vrtání čela |  |  | Vrtání korpusu
[21 empty] | výška* | vlevo | vpravo | výška** | hloubka | rozteč
[21 empty] | 0 | 0 | 0 | 0 | 0 | 0
Hodnoty vrtání čela platí pro ocelové montážní podložky!
* Vzdálenost od spodní hrany dolního čela na spodní otvor
podložky pro teleskopy
** Vzdálenost od spodní hrany korpusu na osu vrtání pro zdvihač
Vrtání korpusu:
Vrtání čela:
[25 empty] | (0) |  | vpravo/vlevo
[21 empty] | 0 | [5 empty] | 0
[25 empty] | 0 |  | 0
[27 empty] | 0 |  | 32
0
[27 empty] | od spodní hrany: | 0 |  | 0

## HS
AVENTOS HS | [14 empty] | ► Úvod AVENTOS
| Parametry korpusu: | [6 empty] | Vyplnění: | 2 | 1 = OK
|  | KH - Výška korpusu |  |  |  |  | Minimálně 350 mm! |  | 2 | 2 = NE
|  | A. Tloušťka dna/půdy |  |  |  |  | Minimálně 14 mm! |  | 2
|  | B. Tloušťka boku vpravo/vlevo |  |  |  |  | Minimálně 14 mm! |  | 2
|  | C. Mezera nahoře | [6 empty] | 1
|  | E. Mezera dole | [6 empty] | 1
|  | F. Mezera vpravo/vlevo | [6 empty] | 1
Vyplňte správně všechny parametry!
Všechny rozměry v mm!
[13 empty] | od horní hrany: | 0
[12 empty] | 0 | 0
0
0
vpravo/vlevo
Výsledky pro výšku korpusu KH mm | [13 empty] | AVENTOS HS
| Vrtání čela |  |  | Vrtání korpusu | [6 empty] | 350 - 800
| výška* | vlevo | vpravo | výška** | hloubka | rozteč |  |  |  | Korpus: | 80
| 0 | 0 | 0 | 0 | 0 | 0 |  |  |  | Korpus odspodu: | -80
| * Vzdálenost od horní(!) hrany čela na první otvor čelního kování. | [6 empty] | FHu: |  | Čelo: | 196.5
** Vzdálenost od spodní hrany korpusu na osu vrtání pro zdvihač
Vrtání korpusu: | [11 empty] | Vrtání čela:
| (0) | [10 empty] | 0
| 0 | [10 empty] | (-96)
0
| Nejdříve vyplňte správně všechny parametry! | [11 empty] | Zpět
| Minimální výška korpusu: |  |  | 350 mm
| Maximální výška korpusu: |  |  | 800 mm
[16 empty] | Zadání | [7 empty] | AVENTOS HS
Parametry korpusu (rozměry v mm):
[16 empty] | 0 | KH - Výška korpusu
[16 empty] | 0 | A. Tloušťka dna/půdy
[16 empty] | 0 | B. Tloušťka boku vpravo/vlevo
[16 empty] | 0 | C. Mezera nahoře
[16 empty] | 0 | E. Mezera dole
[16 empty] | 0 | F. Mezera vpravo/vlevo
Výsledky
[16 empty] | Vrtání čela |  |  | Vrtání korpusu
[16 empty] | výška* | vlevo | vpravo | výška** | hloubka | rozteč
[16 empty] | 0 | 0 | 0 | 0 | 0 | 0
* Vzdálenost od spodní hrany dolního čela na spodní otvor
podložky pro teleskopy
** Vzdálenost od spodní hrany korpusu na osu vrtání pro zdvihač
Vrtání korpusu:
Vrtání čela:
[20 empty] | (0) |  |  | od horní hrany: 0
0
[16 empty] | 0 | [5 empty] | vpravo/vlevo
0
[20 empty] | 0 |  |  | 0
(-96)
0
0

## HL
AVENTOS HL | [18 empty] | ► Úvod AVENTOS
| Parametry korpusu: | [6 empty] | Vyplnění: | 2 | 1 = OK
|  | KH - Výška korpusu |  |  |  |  | Minimálně 300 mm! |  | 2 | 2 = NE
|  | A. Tloušťka dna/půdy |  |  |  |  | Minimálně 14 mm! |  | 2
|  | B. Tloušťka boku vpravo/vlevo |  |  |  |  | Minimálně 14 mm! |  | 2
|  | C. Mezera nahoře | [6 empty] | 1
|  | E. Mezera dole | [6 empty] | 1
|  | F. Mezera vpravo/vlevo | [6 empty] | 1
Vyplňte správně všechny parametry!
Všechny rozměry v mm! | [16 empty] | vpravo/vlevo
od spodní hrany:
Hodnoty pro výšku korpusu KH mm | [17 empty] | AVENTOS HL
| Vrtání čela |  |  | Vrtání korpusu | [6 empty] | 300 - 349 | 350 - 399 | 400 - 550 | 450 - 580
| výška* | vlevo | vpravo | výška** | hloubka | rozteč |  |  |  | Korpus: | 88
[10 empty] | Korpus odspodu: | -88 |  |  |  | výběr:
[10 empty] | Čelo: | 153 | 203 | 253 | 303 | 153
| * Vzdálenost od spodní hrany čela na první otvor čelního kování. | [8 empty] | Čelo odspodu: | -249 | -299 | -349 | -399 | -249
| ** Vzdálenost od spodní hrany korpusu na osu vrtání pro zdvihač | [8 empty] | vlevo/vpravo:
Vrtání korpusu: | [15 empty] | Vrtání čela:
(88)
0
| Nejdříve vyplňte správně všechny parametry! | [15 empty] | Zpět
| Minimální výška korpusu: |  |  | 300 mm
| Maximální výška korpusu: |  |  | 580 mm
[20 empty] | Zadání | [7 empty] | AVENTOS HL
Parametry korpusu (rozměry v mm):
[20 empty] | 0 | KH - Výška korpusu
[20 empty] | 0 | A. Tloušťka dna/půdy
[20 empty] | 0 | B. Tloušťka boku vpravo/vlevo
[20 empty] | 0 | C. Mezera nahoře
[20 empty] | 0 | E. Mezera dole
[20 empty] | 0 | F. Mezera vpravo/vlevo
Výsledky
[20 empty] | Vrtání čela |  |  | Vrtání korpusu
[20 empty] | výška* | vlevo | vpravo | výška** | hloubka | rozteč
* Vzdálenost od spodní hrany dolního čela na spodní otvor
podložky pro teleskopy
** Vzdálenost od spodní hrany korpusu na osu vrtání pro zdvihač
Vrtání korpusu:
Vrtání čela:
(88)
vpravo/vlevo
od spodní hrany:

## HK
| AVENTOS HK top | [17 empty] | ► Úvod AVENTOS
| Parametry korpusu (rozměry v mm): | [6 empty] | Vyplnění: | 2 | 1 = OK | 2 = NE
|  | KH - Výška korpusu |  |  |  |  | Minimálně 210 mm! |  | 2
|  | KB - Šířka korpusu |  |  |  |  | Minimálně 200 mm! |  | 2 | LF → | 2
|  | A. Tloušťka dna/půdy |  |  |  |  | Minimálně 14 mm! |  | 2
|  | B. Tloušťka boku vpravo/vlevo |  |  |  |  | Minimálně 14 mm! |  | 2
|  | C. Mezera nahoře | [6 empty] | 1
|  | E. Mezera dole | [6 empty] | 1
|  | F. Mezera vpravo/vlevo | [6 empty] | 1
Vyplňte správně všechny parametry!
Pro výpočet kování (volitelně)
|  | Tloušťka čela [mm] | [8 empty] | 210 - 600 | [5 empty] | od horní hrany: | 0
|  | Objemová hmotnost materiálu [kg/m3] | [7 empty] | Korpus: | 36 |  |  | hmotnost čela: | LF:
|  | Hmotnost úchytky [kg] | [7 empty] | Korpus odspodu: | -36 |  |  | 0 | 0
| 0 | Vypočtená hmotnost čela [kg] | [5 empty] | FHu: |  | Čelo: | 62 | [5 empty] | 0
| Běžné objemové hmotnosti materiálů: | [15 empty] | 0
| Lamino: 650 až 680 | [11 empty] | dva zdvihače
| MDF: 750 až 780 | [7 empty] | zdvih A | dva |  |  | min | max
| Měkké dřevo: 450 až 620 | [7 empty] | K23 | 0 |  |  | 419 | 1270 |  |  | 0
| Tvrdé dřevo: 650 až 750 | [7 empty] | K25 | 0 |  |  | 1270 | 2265 |  |  | vpravo/vlevo
| Pozn.: pro zjištění přesné hodnoty kontaktujte dodavatele materiálů | [7 empty] | K27 | 0 |  |  | 2265 | 4200
[9 empty] | K29 | 0 |  |  | 4200 | 9001
Výsledky pro výšku korpusu KH mm | [17 empty] | AVENTOS HK top
| Vrtání čela |  |  | Vrtání korpusu**
| výška* | vlevo | vpravo | výška | hloubka | rozteč
| 0 | 0 | 0 | -- | -- | --
* Vzdálenost od horní(!) hrany čela na první otvor čelního kování.
** pro zdvihače s upevněním pomocí vrutů se korpus nepředvrtává
Pozice v korpusu: | [15 empty] | Vrtání čela:
pozice je dána integrovanou šablonou
[9 empty] | vruty-Bl | vruty-TO |  | šrouby-Bl | šrouby-TO |  |  | 0
[9 empty] | 22K2300 | 22K2300T |  | 22K2310 | 22K2310T
[9 empty] | 22K2500 | 22K2500T |  | 22K2510 | 22K2510T
[9 empty] | 22K2700 | 22K2700T |  | 22K2710 | 22K2710T
[9 empty] | 22K2900 | 22K2900T |  | 22K2910 | 22K2910T
[9 empty] | 22K8000 | 1
[9 empty] | 20S4200 | 1
[9 empty] | 956.1004 | 1 | [5 empty] | 0
956A1004
| Minimální výška korpusu: |  |  | 210 mm
| Maximální výška korpusu: |  |  | 600 mm
Kování pro výšku korpusu KH a šířku korpusu KB mm | [17 empty] | AVENTOS HK top
Standard (s tlumením)
popis |  |  |  | označení |  | počet | poznámka
Sada zdvihačů
Sada krytek | [6 empty] | zvolte barvu
Sada čelního kování
TIP-ON
popis |  |  |  | označení |  | počet | poznámka
Sada zdvihačů TIP-ON
Sada krytek | [6 empty] | zvolte barvu
Sada čelního kování
Píst TIP-ON | [6 empty] | zvolte barvu
Barvy krytek: HGR = světle šedá ¦ SW = hedvábně bílá ¦ TGR = tmavě šedá
Barvy TIP-ON: R7036 = světle šedá ¦ SW = hedvábně bílá ¦ TS Terra černá
[20 empty] | Zadání | [9 empty] | AVENTOS HK top
[20 empty] | Parametry korpusu (rozměry v mm): | [5 empty] | Pro výpočet kování (volitelně)
[20 empty] | 0 | KH - Výška korpusu |  |  |  |  | 0 | Tloušťka čela [mm]
[20 empty] | 0 | KB - Šířka korpusu |  |  |  |  | 0 | Objemová hmotnost materiálu [kg/m3]
[20 empty] | 0 | A. Tloušťka dna/půdy |  |  |  |  | 0 | Hmotnost úchytky [kg]
[20 empty] | 0 | B. Tloušťka boku vpravo/vlevo |  |  |  |  | 0 | Vypočtená hmotnost čela [kg]
[20 empty] | 0 | C. Mezera nahoře
[20 empty] | 0 | E. Mezera dole
[20 empty] | 0 | F. Mezera vpravo/vlevo
[20 empty] | Výsledky | [7 empty] | Standard (s tlumením) | [6 empty] | Kování
[20 empty] | Vrtání čela |  |  | Vrtání korpusu** |  |  |  |  | popis |  |  | označení |  | počet | poznámka
[20 empty] | výška* | vlevo | vpravo | výška | hloubka | rozteč |  |  | Sada zdvihačů
[20 empty] | 0 | 0 | 0 | -- | -- | -- |  |  | Sada krytek | [5 empty] | zvolte barvu
[20 empty] | * Vzdálenost od horní(!) hrany čela na první otvor čelního kování. | [7 empty] | Sada čelního kování
** pro zdvihače s upevněním pomocí vrutů se korpus nepředvrtává
TIP-ON
[28 empty] | popis |  |  | označení |  | počet | poznámka
[22 empty] | Barvy krytek/TIP-ON: HGR/R7036 = světle šedá | [5 empty] | Sada zdvihačů TIP-ON
[22 empty] | SW = hedvábně bílá ¦ TGR = tmavě šedá | [5 empty] | Sada krytek | [5 empty] | zvolte barvu
Sada čelního kování
[28 empty] | Píst TIP-ON | [5 empty] | zvolte barvu
Pozice v korpusu:
[20 empty] | pozice je dána integrovanou šablonou | [8 empty] | Vrtání čela:
[29 empty] | od horní hrany: | 0
0
0
0
0
vpravo/vlevo
0

## HK-S
| AVENTOS HK-S | [16 empty] | ► Úvod AVENTOS
| Parametry korpusu (rozměry v mm): | [6 empty] | Vyplnění: | 2 | 1 = OK
|  | KH - Výška korpusu |  |  |  |  | Minimálně 186 mm! |  | 2 | 2 = NE
|  | KB - Šířka korpusu |  |  |  |  | Minimálně 200 mm! |  | 2 | LF → | 2
|  | A. Tloušťka dna/půdy |  |  |  |  | Minimálně 14 mm! |  | 2
|  | B. Tloušťka boku vpravo/vlevo |  |  |  |  | Minimálně 14 mm! |  | 2
|  | C. Mezera nahoře | [6 empty] | 1
|  | E. Mezera dole | [6 empty] | 1
|  | F. Mezera vpravo/vlevo | [6 empty] | 1
Vyplňte správně všechny parametry!
Pro výpočet kování (volitelně)
|  | Tloušťka čela [mm] | [8 empty] | 205 - 600 |  |  |  |  | od horní hrany: | 0
|  | Objemová hmotnost materiálu [kg/m3] | [7 empty] | Korpus: | 74 |  | hmotnost čela: | LF:
|  | Hmotnost úchytky [kg] | [7 empty] | Korpus odspodu: | -74 |  | 0 | 0
| 0 | Vypočtená hmotnost čela [kg] | [5 empty] | FHu: |  | Čelo: | 78 |  |  |  | 0 | 0
| Běžné objemové hmotnosti materiálů: | [14 empty] | 0
| Lamino: 650 až 680 | [10 empty] | dva zdvihače
| MDF: 750 až 780 | [7 empty] | zdvih A | dva |  | min | max
| Měkké dřevo: 450 až 620 | [7 empty] | K2B | 0 |  | 219.99 | 450 |  |  | 0
| Tvrdé dřevo: 650 až 750 | [7 empty] | K2C | 0 |  | 449.99 | 980 |  |  | vpravo/vlevo
| Pozn.: pro zjištění přesné hodnoty kontaktujte dodavatele materiálů | [7 empty] | K2E | 0 |  | 979.99 | 2216
Výsledky pro výšku korpusu KH mm | [16 empty] | AVENTOS HK-S
| Vrtání čela |  |  | Vrtání korpusu
| výška* | vlevo | vpravo | výška** | hloubka | rozteč
| 0 | 0 | 0 | 0 | 0 | 0
* Vzdálenost od horní(!) hrany čela na první otvor čelního kování.
** Vzdálenost od spodní hrany korpusu na osu vrtání pro zdvihač
Vrtání korpusu: | [14 empty] | Vrtání čela:
[9 empty] | vruty-BL | vruty-TO
[9 empty] | 20K2B00 | 20K2B00T
[9 empty] | 20K2C00 | 20K2C00T |  |  |  |  | 0
[9 empty] | 20K2E00 | 20K2E00T
(0)
[9 empty] | 20K8A21 | 1L/1P
0
[9 empty] | 175H3100 | 2
[9 empty] | 956.1004 | 1
0
Zpět
| Minimální výška korpusu: |  |  | 240 mm
| Maximální výška korpusu: |  |  | 400 mm
Kování pro výšku korpusu KH a šířku korpusu KB mm | [16 empty] | AVENTOS HK-S
Standard (s tlumením)
popis |  |  |  | označení |  | počet | poznámka
Sada zdvihačů | [6 empty] | zvolte barvu
Čelní kování
TIP-ON
popis |  |  |  | označení |  | počet | poznámka
Sada zdvihačů TIP-ON | [6 empty] | zvolte barvu
Čelní kování
Píst TIP-ON | [6 empty] | zvolte barvu
Barvy krytek: HGR = světle šedá ¦ SW = hedvábně bílá ¦ TGR = tmavě šedá
Barvy TIP-ON: R7036 = světle šedá ¦ SW = hedvábně bílá ¦ TS Terra černá | [17 empty] | Zpět
[19 empty] | Zadání | [9 empty] | AVENTOS HK-S
[19 empty] | Parametry korpusu (rozměry v mm): | [5 empty] | Pro výpočet kování (volitelně)
[19 empty] | 0 | KH - Výška korpusu |  |  |  |  | 0 | Tloušťka čela [mm]
[19 empty] | 0 | KB - Šířka korpusu |  |  |  |  | 0 | Objemová hmotnost materiálu [kg/m3]
[19 empty] | 0 | A. Tloušťka dna/půdy |  |  |  |  | 0 | Hmotnost úchytky [kg]
[19 empty] | 0 | B. Tloušťka boku vpravo/vlevo |  |  |  |  | 0 | Vypočtená hmotnost čela [kg]
[19 empty] | 0 | C. Mezera nahoře
[19 empty] | 0 | E. Mezera dole
[19 empty] | 0 | F. Mezera vpravo/vlevo
[19 empty] | Výsledky | [7 empty] | Standard (s tlumením) | [6 empty] | Kování
[19 empty] | Vrtání čela |  |  | Vrtání korpusu** |  |  |  |  | popis |  |  | označení |  | počet | poznámka
[19 empty] | výška* | vlevo | vpravo | výška | hloubka | rozteč |  |  | Sada zdvihačů | [5 empty] | zvolte barvu
[19 empty] | 0 | 0 | 0 | 0 | 0 | 0 |  |  | Čelní kování
* Vzdálenost od horní(!) hrany čela na první otvor čelního kování.
** Vzdálenost od spodní hrany korpusu na osu vrtání pro zdvihač
TIP-ON
[27 empty] | popis |  |  | označení |  | počet
[21 empty] | Barvy krytek/TIP-ON: HGR/R7036 = světle šedá | [5 empty] | Sada zdvihačů TIP-ON | [5 empty] | zvolte barvu
[21 empty] | SW = hedvábně bílá ¦ TGR = tmavě šedá | [5 empty] | Čelní kování
[27 empty] | Píst TIP-ON | [5 empty] | zvolte barvu
Vrtání korpusu:
Vrtání čela:
[28 empty] | od horní hrany: | 0
[23 empty] | (0) | [7 empty] | 0
0
0
[23 empty] | 0 |  |  |  |  | 0
0
vpravo/vlevo
0

## HK-XS
AVENTOS HK-XS | [20 empty] | ► Úvod AVENTOS
| Parametry korpusu: | [6 empty] | Vyplnění: | 2 | 1 = OK
|  | KH - Výška korpusu |  |  |  |  | Minimálně 236 mm! |  | 2 | 2 = NE
|  | KB - Šířka korpusu |  |  |  |  | Minimálně 200 mm! |  | 2 | LF → | 2 | BL
|  | A. Tloušťka dna/půdy |  |  |  |  | Minimálně 16 mm! |  | 2 |  | 2 | T-O
|  | B. Tloušťka boku vpravo/vlevo |  |  |  |  | Minimálně 16 mm! |  | 2
|  | C. Mezera nahoře *** | [6 empty] | 2
|  | E. Mezera dole | [6 empty] | 1
|  | F. Mezera vpravo/vlevo | [6 empty] | 1
Vyplňte správně všechny parametry!
| Pro výpočet kování | [6 empty] | Vyplnění: | 2
|  | Tloušťka čela [mm] | [6 empty] | 2 |  | hmotnost čela: | max: | LF: | [5 empty] | od horní hrany: | 0
|  | Objemová hmotnost materiálu [kg/m3] | [6 empty] | 2 |  | 0 | 0 | 0
|  | Hmotnost úchytky [kg] | [16 empty] | vpravo/vlevo
| 0 | Vypočtená hmotnost čela [kg] | [15 empty] | 0 | 0
Běžné objemové hmotnosti materiálů:
| Lamino: 650 až 680 | [17 empty] | 0
| MDF: 750 až 780 | [6 empty] | 1 | Blumotion |  |  | jeden zdvihač |  | dva zdvihače |  | Závěsy
| Měkké dřevo: 450 až 620 | [6 empty] | zdvih A | jeden | dva |  | min | max | min | max | 0
| Tvrdé dřevo: 650 až 750 | [6 empty] | K1101 | 0 | 0 |  | 199.99 | 750 | 399.99 | 1500 |  |  |  | 0
| Pozn.: pro zjištění přesné hodnoty kontaktujte dodavatele materiálů | [6 empty] | K1301 | 0 | 0 |  | 749.99 | 1150 | 1499.99 | 2300
[8 empty] | K1501 | 0 | 0 |  | 1149.99 | 1801 | 2299.99 | 3601
Všechny rozměry v mm!
| *** Mezera nahoře platí pro vrtání misky 5 mm od hrany. Chcete-li | [6 empty] | 2 | Tip-On |  |  | jeden zdvihač |  | dva zdvihače |  | Závěsy
| mezeru menší nebo větší, přizpůsobte vzdálenost vrtání misky | [6 empty] | zdvih A | jeden | dva |  | min | max | min | max | 0
| (viz katalog). | [6 empty] | K1101T | 0 | 0 |  | 179.99 | 650 | 359.99 | 1300
[8 empty] | K1301T | 0 | 0 |  | 649 | 1000 | 1299.99 | 2000
[8 empty] | K1501T | 0 | 0 |  | 999.99 | 1601 | 1999.99 | 3201
Výsledky pro výšku korpusu KH mm | [19 empty] | AVENTOS HK-XS
| Vrtání čela |  |  | Vrtání korpusu | [6 empty] | 205 - 600
| výška* | vlevo | vpravo | výška** | hloubka | rozteč |  |  |  | Korpus: | 137
| 0 | 0 | 0 | 0 | 0 | 0 |  |  |  | Korpus odspodu: | -153
| * Vzdálenost od horní(!) hrany čela na první otvor čelního kování. | [8 empty] | Čelo: | 126
** Vzdálenost od spodní hrany korpusu na osu vrtání pro boční čep.
Doporučujeme použít korpusovou šablonu s dorazem posunutým
na pozici pro vtrání montážních podložek.
Hodnoty platí pro naložené závěsy a nulové montážní podložky
Polonaložené nebo vložené závěsy spočítejte podle katalogu
Pozor: počet závěsů zvolte podle katalogu nebo použijte AVENTPLAN!
Vrtání korpusu pro výšku KH mm | [8 empty] | vruty-BL |  | vruty-TO | [5 empty] | Vrtání čela:
[9 empty] | 20K1101 | 0 | 20K1101T | 0
[9 empty] | 20K1301 | 0 | 20K1301T | 0
[9 empty] | 20K1501 | 0 | 20K1501T | 0
0
(0)
[9 empty] | 20K5101 | 0 |  | 0
[9 empty] | 20K4101 | 0 |  | 0
0
[9 empty] | 956.1004 |  |  | 0
[9 empty] | 71B3550 | 0
[9 empty] | 70T3550.TL |  |  | 0 |  |  |  |  | 0
[9 empty] | 173H7100 | 0 |  | 0
Pozor: počet závěsů zvolte podle katalogu
nebo použijte AVENTPLAN!
| Minimální výška korpusu: |  |  | 210 mm
| Maximální výška korpusu: |  |  | 600 mm
Kování pro výšku korpusu KH a šířku korpusu KB mm | [19 empty] | AVENTOS HK-XS
Standard (s tlumením)
popis |  |  |  | označení |  | počet | poznámka
Zdvihač
Boční čep
Čelní kování
Závěs CLIP top BLUMOTION
Montážní podložka křížová
TIP-ON
popis |  |  |  | označení |  | počet | poznámka
Zdvihač
Boční čep
Čelní kování
Závěs CLIP top bez pružiny
Montážní podložka křížová
Píst TIP-ON | [6 empty] | zvolte barvu
Barvy TIP-ON: R7036 = světle šedá ¦ SW = hedvábně bílá ¦ TS Terra černá
[22 empty] | Zadání | [9 empty] | AVENTOS HK-XS
[22 empty] | Parametry korpusu (rozměry v mm): | [5 empty] | Pro výpočet kování
[22 empty] | 0 | KH - Výška korpusu |  |  |  |  | 0 | Tloušťka čela [mm]
[22 empty] | 0 | KB - Šířka korpusu |  |  |  |  | 0 | Objemová hmotnost materiálu [kg/m3]
[22 empty] | 0 | A. Tloušťka dna/půdy |  |  |  |  | 0 | Hmotnost úchytky [kg]
[22 empty] | 0 | B. Tloušťka boku vpravo/vlevo |  |  |  |  | 0 | Vypočtená hmotnost čela [kg]
[22 empty] | 0 | C. Mezera nahoře ***
[22 empty] | 0 | E. Mezera dole
[22 empty] | 0 | F. Mezera vpravo/vlevo
[22 empty] | Výsledky | [7 empty] | popis |  |  | označení |  | počet |  | Kování
[22 empty] | Vrtání čela |  |  | Vrtání korpusu** |  |  |  |  | Zdvihač
[22 empty] | výška* | vlevo | vpravo | výška | hloubka | rozteč |  |  | Boční čep
[22 empty] | 0 | 0 | 0 | 0 | 0 | 0 |  |  | Čelní kování
[22 empty] | * Vzdálenost od horní(!) hrany čela na první otvor čelního kování. | [7 empty] | Závěs CLIP top BLUMOTION
[22 empty] | ** Vzdálenost od spodní hrany korpusu na osu vrtání pro boční čep. | [7 empty] | Montážní podložka křížová
Hodnoty platí pro naložené závěsy a nulové montážní podložky
[22 empty] | *** Mezera nahoře platí pro vrtání misky 5 mm od hrany. Chcete-li | [7 empty] | TIP-ON
[22 empty] | mezeru menší nebo větší, přizpůsobte vzdálenost vrtání misky | [7 empty] | Zdvihač
[22 empty] | (viz katalog). | [7 empty] | Boční čep
Čelní kování
Závěs CLIP top bez pružiny
[25 empty] | Barvy TIP-ON: R7036 = světle šedá |  |  |  |  | Montážní podložka křížová
[25 empty] | SW = hedvábně bílá ¦ TGR = tmavě šedá |  |  |  |  | Píst TIP-ON | [5 empty] | zvolte barvu
[24 empty] | Vrtání korpusu: | [7 empty] | Vrtání čela:
[31 empty] | od horní hrany: | 0
[22 empty] | 0 |  |  |  | (0) | [7 empty] | 0
0
[26 empty] | 0 |  |  |  |  | 0
0
[31 empty] | vpravo/vlevo |  |  |  | 0

## BOX
BOX SYSTÉMY |  |  | ► Úvodní strana
Vyberte požadovaný box systém:
TANDEMBOX antaro s BLUMOTION | MERIVOBOX | LEGRABOX
TANDEMBOX antaro s TIP-ON BLUMOTION
Tato aplikace slouží pro zjednodušení výpočtu hodnot pro nastavení šablon. V některých případech nemusí být výsledky přesné. Firma Blum neručí za škody způsobené použitím této aplikace.
Čtěte pečlivě poznámky pod tabulkami.

## TBX_B
TANDEMBOX antaro | [27 empty] | ► Úvod - box systémy
s BLUMOTION
| Parametry korpusu: | [8 empty] | Vyplnění: | 2 | 1 = OK
|  | Výška korpusu (KH) | [9 empty] | 2 = NE
|  | Šířka korpusu (KB) | [6 empty] | min.200, max.1200
|  | A. Tloušťka dna/půdy | [6 empty] | Minimálně 14 mm!
|  | B. Tloušťka boku vpravo/vlevo | [6 empty] | Minimálně 14 mm!
C. Mezera nahoře
|  | D. Mezera mezi čely | [6 empty] | Minimálně 2 mm!
E. Mezera dole
F. Mezera vpravo/vlevo
|  | Jmenovitá délka výsuvů NL (např. 450, 500, 650) | [7 empty] | NL: | 2
|  | Počet zásuvek v korpusu | [6 empty] | min.1, max.5 | Počet: | 2 | Počet čel:
x | x | ← Zbývající výška pro čela | [7 empty] | Výška: | 1 | 0 | Vypočtená výška korpusu
Vyplňte správně všechny parametry!
Pozice výsuvu | Výška čela | Výšky boků* | Úložná výška | Vrtání čela |  |  | Vrtání korpusu | [8 empty] | úložný | potřebný | možné
|  |  |  | výška | vlevo | vpravo | výška | hloubka** | [7 empty] | prostor ↓ | prostor ↓ | boky ↓ | 0 | ←celkem | Schema boku korpusu |  |  |  |  | vpravo/vlevo
[10 empty] | ←◄ | [5 empty] | -25 | 0 | nelze | 0 |  | -------- 5 | 0
[16 empty] | -25 | 0 | nelze | 0 |  | -------- 4
[16 empty] | -25 | 0 | nelze | 0 |  | -------- 3
[10 empty] | ostatní | 47.5 | 15.5 | 15.5 | 33 | 37 | -25 | 0 | nelze | 0 |  | -------- 2
[10 empty] | Dole | 49.5 | 15.5 | 15.5 | 35 | 37 | -27 | 0 | nelze | 0 |  | -------- Dole |  |  |  |  | pro výsuv 2 - 5:
pro výsuv dole:
Čela zadávejte od spodu. Vyplňte jen podbarvená políčka.
Všechny rozměry v mm! | [22 empty] | Pozn: pro 5. pozici je nutné dokoupit tělo šablony.
Hodnoty vrtání čela neplatí pro zásuvky s bočnicemi výšky N! | [11 empty] | lišty 30 |  | záda M
[11 empty] | bočnice | 30 kg | 65 kg | M | C | D | reling | zsf
U výsuvu dole je vrtání posunuto o 2 mm nahoru jako tolerance, např. pro silnější dno | [9 empty] | 5 | 0 | 0 |  | 0 | 0 | 0 | 0 |  | 0 | nelze
* Možné výšky boků výsuvu vzhledem k výšce čela | [9 empty] | 4 | 0 | 0 |  | 0 | 0 | 0 | 0 |  | 0 | nelze
** Platí pro naložená čela a vnitřní výsuvy | [9 empty] | 3 | 0 | 0 |  | 0 | 0 | 0 | 0 |  | 0 | nelze
U výsuvů s vloženými čely je nutné připočíst tloušťku čela a příp. zapuštění do korpusu | [9 empty] | 2 | 0 | 0 |  | 0 | 0 | 0 | 0 |  | 0 | nelze
*** Jmenovité délky: 270, 300, 350, 400, 450, 500, 550, 600 nebo 650 | [9 empty] | Dole | 0 | 0 |  | 0 | 0 | 0 | 0 |  | 0 | nelze
Výsledky pro korpus šířky mm a výšky mm | [24 empty] | TANDEMBOX antaro
|  |  |  | Vrtání boku korpusu: | [20 empty] | s BLUMOTION
Přířezy pro zásuvky:
[8 empty] | dno: | [6 empty] | -75 | -24 | [6 empty] | mm
záda:
[8 empty] | M | [6 empty] | -87 | 84 | [6 empty] | mm
[8 empty] | K | [6 empty] | -87 | 116 | [6 empty] | mm
[8 empty] | C | [6 empty] | -87 | 167 | [6 empty] | mm
[8 empty] | D | [6 empty] | -87 | 199 | [6 empty] | mm
[13 empty] | 378M2702S | 0 | 578.2701M | 0 |  |  | ZRG.207RSIC
[13 empty] | 378M3002S | 0 | 578.3001M | 0 |  |  | ZRG.237RSIC
0 | [12 empty] | 378M3502S | 0 | 578.3501M | 0 |  |  | ZRG.287RSIC
[13 empty] | 378M4002S | 0 | 578.4001M | 0 |  |  | ZRG.337RSIC
[13 empty] | 378M5502S | 0 | 578.4501M | 0 | 576.4501M |  | ZRG.387RSIC
|  |  | vrtání čela Dole: | [5 empty] | vrtání čel 2 až 5: |  |  |  | 378M5002S | 0 | 578.5001M | 0 | 576.5001M |  | ZRG.437RSIC
[13 empty] | 378M5502S | 0 | 578.5501M | 0 | 576.5501M |  | ZRG.487RSIC
[13 empty] | 378M6002S | 0 | 578.6001M | 0 | 576.6001M |  | ZRG.537RSIC
[13 empty] | 378M6502S | 0 |  | 0 | 576.6501M |  | ZRG.587RSIC
Zpět
FH = výška čela
TANDEMBOX antaro
Vrtání čel pro podpěru dna | [24 empty] | s BLUMOTION
doporučujeme od šířky korpusu ≥ 600 mm
[23 empty] | objednací číslo: | Z96.10E1
|  |  |  | vrtání čela Dole: | [17 empty] | vrtání čel 2 až 5: | vrtání čel 2 až 5:
| -39.5 | [5 empty] | -39.5
Zpět
Soupis kování
popis |  |  | označení |  | počet | poznámka
Bočnice TBX antaro | [5 empty] | zvolte barvu
Korpusové lišty 30 kg
Držáky zad M | [5 empty] | zvolte barvu
Držáky zad C | [5 empty] | zvolte barvu
Držáky zad D | [5 empty] | zvolte barvu
Podélný reling | [5 empty] | zvolte barvu
Čelní kování INSERTA
Podpěra dna/stabilizace čela
Barvy: R906 = světle šedá ¦ SW = hedvábně bílá
Potřebný prostor v korpusu: | [24 empty] | TANDEMBOX antaro
s BLUMOTION
Minimální výška čela:
- zásuvka nahoře = potřebný prostor + přesah čela přes horní desku nebo vlys
- zásuvky a výsuvy uprostřed = potřebný prostor
- výsuv dole = potřebný prostor + přesah čela přes dno | [25 empty] | Zpět
[29 empty] | Zadání | [7 empty] | TANDEMBOX antaro s BLUMOTION | popis |  |  | označení | počet | poznámka | Kování
[29 empty] | 0 | Výška korpusu (KH) | [7 empty] | Bočnice TBX antaro |  |  |  |  | zvolte barvu
[29 empty] | 0 | Šířka korpusu (KB) | [7 empty] | Korpusové lišty 30 kg
[29 empty] | 0 | A. Tloušťka dna/půdy | [7 empty] | Držáky zad M |  |  |  |  | zvolte barvu
[29 empty] | 0 | B. Tloušťka boku vpravo/vlevo | [7 empty] | Držáky zad C |  |  |  |  | zvolte barvu
[29 empty] | 0 | C. Mezera nahoře | [7 empty] | Držáky zad D |  |  |  |  | zvolte barvu
[29 empty] | 0 | D. Mezera mezi čely | [7 empty] | Podélný reling |  |  |  |  | zvolte barvu
[29 empty] | 0 | E. Mezera dole | [7 empty] | Čelní kování INSERTA
[29 empty] | 0 | F. Mezera vpravo/vlevo | [7 empty] | Podpěra dna/stabilizace čela
[29 empty] | 0 | Jmenovitá délka výsuvů NL
[29 empty] | 0 | Počet zásuvek v korpusu
[29 empty] | x | ← Zbývající výška pro čela
Barvy: R906 = světle šedá ¦ SW = hedvábně bílá
Výsledky
[29 empty] | Pozice výsuvu | Výška čela | Výšky boků* | Úložná výška | Vrtání čela |  |  | Vrtání korpusu |  |  |  | Vrtání boku korpusu:
[33 empty] | výška | vlevo | vpravo | výška | hl.**
0
0
0
0
0
U výsuvu dole je vrtání posunuto o 2 mm nahoru jako tolerance, např. pro silnější dno
* Možné výšky boků výsuvu vzhledem k výšce čela
[29 empty] | ** Hloubka - platí pro naložená čela a vnitřní výsuvy | [12 empty] | 0
U výsuvů s vloženými čely je nutné připočíst tloušťku čela a příp. zapuštění do korpusu
[30 empty] | vpravo/vlevo |  |  |  |  | vrtání čela Dole: |  |  |  | vrtání čel 2 až 5: |  |  |  | Přířezy pro zásuvky:
[43 empty] | dno: | mm | mm
záda:
[43 empty] | M | mm | mm
[43 empty] | K | mm | mm
[43 empty] | C | mm | mm
[43 empty] | D | mm | mm
pro výsuv 2 - 5:
pro výsuv dole:

## TBX_T
TANDEMBOX antaro | [27 empty] | ► Úvod - box systémy
s TIP-ON BLUMOTION
| Parametry korpusu: | [8 empty] | Vyplnění: | 2 | 1 = OK
|  | Výška korpusu (KH) | [9 empty] | 2 = NE
|  | Šířka korpusu (KB) | [6 empty] | min.275, max.1200
|  | A. Tloušťka dna/půdy | [6 empty] | Minimálně 14 mm!
|  | B. Tloušťka boku vpravo/vlevo | [6 empty] | Minimálně 14 mm!
C. Mezera nahoře
|  | D. Mezera mezi čely | [6 empty] | Minimálně 2 mm!
E. Mezera dole
F. Mezera vpravo/vlevo
|  | Jmenovitá délka výsuvů NL (např. 450, 500, 650)*** | [7 empty] | NL: | 2
|  | Počet zásuvek v korpusu | [6 empty] | min.1, max.5 | Počet: | 2 | Počet čel:
x | x | ← Zbývající výška pro čela | [7 empty] | Výška: | 1 | 0 | Vypočtená výška korpusu
Vyplňte správně všechny parametry!
Pozice výsuvu | Výška čela | Výšky boků* | Úložná výška | Vrtání čela |  |  | Vrtání korpusu | [8 empty] | úložný | potřebný | možné
|  |  |  | výška | vlevo | vpravo | výška | hloubka** | [7 empty] | prostor ↓ | prostor ↓ | boky ↓ | 0 | ←celkem | Schema boku korpusu |  |  |  |  | vpravo/vlevo
[16 empty] | -28 | 0 | nelze | 0 |  | -------- 5 | 0
[16 empty] | -28 | 0 | nelze | 0 |  | -------- 4
[16 empty] | -28 | 0 | nelze | 0 |  | -------- 3
[10 empty] | ostatní | 50.5 | 15.5 | 15.5 | 36 | 37 | -28 | 0 | nelze | 0 |  | -------- 2
[10 empty] | Dole | 52.5 | 15.5 | 15.5 | 38 | 37 | -30 | 0 | nelze | 0 |  | -------- Dole |  |  |  |  | pro výsuv 2 - 5:
[10 empty] | pozn.: | Spodní výsuv posunut o 2 mm nahoru! | [14 empty] | pro výsuv dole:
Čela zadávejte od spodu. Vyplňte jen podbarvená políčka.
Všechny rozměry v mm! | [22 empty] | Pozn: pro 5. pozici je nutné dokoupit tělo šablony.
Hodnoty vrtání čela neplatí pro zásuvky s bočnicemi výšky N! | [11 empty] | lišty 30 |  | záda M
[11 empty] | bočnice | 30 kg | 65 kg | M | C | D | reling | zsf
U výsuvu dole je vrtání posunuto o 2 mm nahoru jako tolerance, např. pro silnější dno | [9 empty] | 5 | 0 | 0 |  | 0 | 0 | 0 | 0 |  | 0 | nelze
* Možné výšky boků výsuvu vzhledem k výšce čela | [9 empty] | 4 | 0 | 0 |  | 0 | 0 | 0 | 0 |  | 0 | nelze
** Platí pro naložená čela | [9 empty] | 3 | 0 | 0 |  | 0 | 0 | 0 | 0 |  | 0 | nelze
U výsuvů s vloženými čely je nutné připočíst tloušťku čela a příp. zapuštění do korpusu | [9 empty] | 2 | 0 | 0 |  | 0 | 0 | 0 | 0 |  | 0 | nelze
U vnitřních výsuvů s TIP-ON BLUMOTION je nutné posunout pozici korpusové lišty o min. 7 mm směrem do korpusu! | [9 empty] | Dole | 0 | 0 |  | 0 | 0 | 0 | 0 |  | 0 | nelze
*** Jmenovité délky: 270, 300, 350, 400, 450, 500, 550, 600 nebo 650
Pozice / vrtání pro boky a čela | [25 empty] | TANDEMBOX antaro
|  |  | Vrtání boku korpusu: | [22 empty] | s TIP-ON BLUMOTION
Přířezy pro zásuvky:
[8 empty] | dno: | [6 empty] | -75 | -24 | [6 empty] | mm
záda:
[8 empty] | M | [6 empty] | -87 | 84 | [6 empty] | mm
[8 empty] | K | [6 empty] | -87 | 116 | [6 empty] | mm
[8 empty] | C | [6 empty] | -87 | 167 | [6 empty] | mm
[8 empty] | D | [6 empty] | -87 | 199 | [6 empty] | mm
[13 empty] | 378M2702S | 0 | 578.2701M | 0 |  |  | ZRG.207RSIC
[13 empty] | 378M3002S | 0 | 578.3001M | 0 |  |  | ZRG.237RSIC
0 | [12 empty] | 378M3502S | 0 | 578.3501M | 0 |  |  | ZRG.287RSIC
[13 empty] | 378M4002S | 0 | 578.4001M | 0 |  |  | ZRG.337RSIC
[13 empty] | 378M5502S | 0 | 578.4501M | 0 | 576.4501M |  | ZRG.387RSIC
|  |  | Vrtání čela Dole: | [9 empty] | 378M5002S | 0 | 578.5001M | 0 | 576.5001M |  | ZRG.437RSIC |  |  |  | Vrtání čel 2 až 5:
[13 empty] | 378M5502S | 0 | 578.5501M | 0 | 576.5501M |  | ZRG.487RSIC
[13 empty] | 378M6002S | 0 | 578.6001M | 0 | 576.6001M |  | ZRG.537RSIC
[13 empty] | 378M6502S | 0 |  | 0 | 576.6501M |  | ZRG.587RSIC
[14 empty] | S0 | T60B3030
[14 empty] | S1 | T60B3130
[14 empty] | L1 | T60B3330
[14 empty] | L3 | T60B3530
[14 empty] | L5 | T60B3560
[15 empty] | T60.1125W | 0.25
[15 empty] | T60B000H | 0
[15 empty] | Z96.2011 | 0
| FH = výška čela | [25 empty] | Zpět
TANDEMBOX antaro
Vrtání čel pro podpěrný úhelník | [25 empty] | s TIP-ON BLUMOTION
nutný od šířky korpusu ≥ 750 mm
[24 empty] | objednací číslo: | Z96.2011
|  |  |  | vrtání čela Dole: | [18 empty] | vrtání čel 2 až 5:
| -39.5 | [6 empty] | -39.5
Zpět
Soupis kování | [25 empty] | TANDEMBOX antaro
popis |  |  | označení |  | počet | poznámka | [19 empty] | s TIP-ON BLUMOTION
Bočnice TBX antaro |  |  |  |  | 0 | zvolte barvu
Korpusové lišty 30 kg | [16 empty] | 0
Držáky zad M | [5 empty] | zvolte barvu
Držáky zad C | [5 empty] | zvolte barvu
Držáky zad D | [5 empty] | zvolte barvu
Podélný reling | [5 empty] | zvolte barvu
Čelní kování INSERTA
Sada TIP-ON BLUMOTION |  |  | T60B3xx0 |  | 0 | vyberte typ jednotek z tabulky dole
Hřídel synchronizace
Podpěra hřídele synch. |  |  |  |  | 0
Podpěrný úhelník pro dno |  |  |  |  | 0
Sada TIP-ON BLUMOTION:
jednotka | hmotnost4 | lišta [kg] | označení |  | poznámka
Pozn.: 4) - celková hmotnost výsuvu, včetně čela a předpokládané náplně
Barvy: R906 = světle šedá ¦ SW = hedvábně bílá
Potřebný prostor v korpusu: | [25 empty] | TANDEMBOX antaro
s TIP-ON BLUMOTION
Minimální výška čela:
- zásuvka nahoře = potřebný prostor + přesah čela přes horní desku nebo vlys
- zásuvky a výsuvy uprostřed = potřebný prostor
- výsuv dole = potřebný prostor + přesah čela přes dno | [26 empty] | Zpět
[29 empty] | Zadání | [7 empty] | TANDEMBOX antaro s TIP-ON BLUMOTION | popis |  |  | označení | počet | poznámka | Kování
[29 empty] | 0 | Výška korpusu (KH) | [7 empty] | Bočnice TBX antaro |  |  |  | 0 | zvolte barvu
[29 empty] | 0 | Šířka korpusu (KB) | [7 empty] | Korpusové lišty 30 kg
[29 empty] | 0 | A. Tloušťka dna/půdy | [7 empty] | Držáky zad M |  |  |  |  | zvolte barvu
[29 empty] | 0 | B. Tloušťka boku vpravo/vlevo | [7 empty] | Držáky zad C |  |  |  |  | zvolte barvu
[29 empty] | 0 | C. Mezera nahoře | [7 empty] | Držáky zad D |  |  |  |  | zvolte barvu
[29 empty] | 0 | D. Mezera mezi čely | [7 empty] | Podélný reling |  |  |  |  | zvolte barvu
[29 empty] | 0 | E. Mezera dole | [7 empty] | Čelní kování INSERTA
[29 empty] | 0 | F. Mezera vpravo/vlevo | [7 empty] | Sada TIP-ON BLUMOTION |  |  | T60B3xx0 | 0 | vyberte typ jednotek z katalogu
[29 empty] | 0 | Jmenovitá délka výsuvů NL | [7 empty] | Hřídel synchronizace
[29 empty] | 0 | Počet zásuvek v korpusu | [7 empty] | Podpěra hřídele synch. |  |  |  | 0
[29 empty] | x | ← Zbývající výška pro čela | [7 empty] | Podpěrný úhelník pro dno |  |  |  | 0
[29 empty] | Výsledky | [8 empty] | Barvy: R906 = světle šedá ¦ SW = hedvábně bílá
[29 empty] | Pozice výsuvu | Výška čela | Výšky boků* | Úložná výška | Vrtání čela |  |  | Vrtání korpusu |  |  |  | Vrtání boku korpusu:
[33 empty] | výška | vlevo | vpravo | výška | hl.**
0
0
0
0
0
U výsuvu dole je vrtání posunuto o 2 mm nahoru jako tolerance, např. pro silnější dno
* Možné výšky boků výsuvu vzhledem k výšce čela
[29 empty] | ** Hloubka - platí pro naložená čela a vnitřní výsuvy | [12 empty] | 0
U výsuvů s vloženými čely je nutné připočíst tloušťku čela a příp. zapuštění do korpusu
[30 empty] | vpravo/vlevo |  |  |  |  | vrtání čela Dole: |  |  |  | vrtání čel 2 až 5: |  |  |  | Přířezy pro zásuvky:
[43 empty] | dno: | mm | mm
záda:
[43 empty] | M | mm | mm
[43 empty] | K | mm | mm
[43 empty] | C | mm | mm
[43 empty] | D | mm | mm
pro výsuv 2 - 5:
pro výsuv dole:

## MVX
MERIVOBOX | [27 empty] | ► Úvod - box systémy
| Parametry korpusu: | [8 empty] | Vyplnění: | 2 | 1 = OK
|  | Výška korpusu (KH) | [9 empty] | 2 = NE
|  | Šířka korpusu (KB) | [6 empty] | min.275, max.1200
|  | A. Tloušťka dna/půdy | [6 empty] | Minimálně 14 mm!
|  | B. Tloušťka boku vpravo/vlevo | [6 empty] | Minimálně 14 mm!
C. Mezera nahoře
|  | D. Mezera mezi čely | [6 empty] | Minimálně 2 mm!
E. Mezera dole
F. Mezera vpravo/vlevo
|  | Jmenovitá délka výsuvů NL (např. 450, 500, 600)*** | [7 empty] | NL: | 2
|  | Počet zásuvek v korpusu | [6 empty] | min.1, max.5 | Počet: | 2 | Počet čel:
x | x | ← Zbývající výška pro čela | [7 empty] | Výška: | 1 | 0 | Vypočtená výška korpusu
Vyplňte správně všechny parametry!
Pozice výsuvu | Výška čela | Výšky boků* | Úložná výška | Vrtání čela |  |  | Vrtání korpusu | [8 empty] | úložný | potřebný | možné
|  |  |  | výška | vlevo | vpravo | výška | hloubka** | [7 empty] | prostor ↓ | prostor ↓ | boky ↓ | 0 | ←celkem | Schema boku korpusu |  |  |  |  | vpravo/vlevo
[16 empty] | -36 | 0 | nelze | 0 |  | -------- 5 | 0
[16 empty] | -36 | 0 | nelze | 0 |  | -------- 4
[16 empty] | -36 | 0 | nelze | 0 |  | -------- 3
[10 empty] | ostatní | 33.5 | 20.5 | 20.5 | 54 | 37 | -36 | 0 | nelze | 0 |  | -------- 2
[10 empty] | Dole | 35.5 | 20.5 | 20.5 | 56 | 37 | -38 | 0 | nelze | 0 |  | -------- Dole |  |  |  |  | pro výsuv 2 - 5:
[10 empty] | pozn.: | Spodní výsuv posunut o 2 mm nahoru! | [14 empty] | pro výsuv dole:
Čela zadávejte od spodu. Vyplňte jen podbarvená políčka.
Všechny rozměry v mm! | [22 empty] | Pozn: pro 5. pozici je nutné dokoupit tělo šablony.
| Pozor! Zásuvky výšky N a K nejsou uvedeny v soupisu kování! | [10 empty] | lišty 30 |  | záda M
[11 empty] | bočnice | 30 kg | 65 kg | M |  | E | reling | zsf
U výsuvu dole je vrtání posunuto o 2 mm nahoru jako tolerance, např. pro silnější dno korpusu | [9 empty] | 5 | 0 | 0 |  | 0 |  | 0 | 0 |  | 0 | nelze
* Možné výšky boků výsuvu vzhledem k výšce čela | [9 empty] | 4 | 0 | 0 |  | 0 |  | 0 | 0 |  | 0 | nelze
** Platí pro naložená čela | [9 empty] | 3 | 0 | 0 |  | 0 |  | 0 | 0 |  | 0 | nelze
U vnitřních výsuvů s TIP-ON BLUMOTION je nutné posunout pozici korpusové lišty o min. 5 mm směrem do korpusu! | [9 empty] | 2 | 0 | 0 |  | 0 |  | 0 | 0 |  | 0 | nelze
U výsuvů s vloženými čely je nutné připočíst tloušťku čela a příp. zapuštění do korpusu | [9 empty] | Dole | 0 | 0 |  | 0 |  | 0 | 0 |  | 0 | nelze
*** Jmenovité délky: 270, 300, 350, 400, 450, 500, 550, nebo 600
Pozice / vrtání pro boky a čela | [25 empty] | MERIVOBOX
Vrtání boku korpusu:
Přířezy pro zásuvky:
[8 empty] | dno: | [6 empty] | -51 | -26 | [6 empty] | mm
záda:
[8 empty] | N | [6 empty] | -51 | 60.5 | [6 empty] | mm
[8 empty] | M | [6 empty] | -51 | 83 | [6 empty] | mm
[8 empty] | K | [6 empty] | -51 | 121 | [6 empty] | mm
[8 empty] | E | [6 empty] | -51 | 184 | [6 empty] | mm
[13 empty] | 470M2702S | 0 | 450.2701B | 0 |  |  | ZR4.270RS.E
[13 empty] | 470M3002S | 0 | 450.3001B | 0 |  |  | ZR4.300RS.E
0 | [12 empty] | 470M3502S | 0 | 450.3501B | 0 |  |  | ZR4.350RS.E
[13 empty] | 470M4002S | 0 | 450.4001B | 0 |  |  | ZR4.400RS.E
[13 empty] | 470M5502S | 0 | 450.4501B | 0 | 453.4501B |  | ZR4.450RS.E
|  |  | Vrtání čela Dole: | [6 empty] | Vrtání čel 2 až 5: |  |  | 470M5002S | 0 | 450.5001B | 0 | 453.5001B |  | ZR4.500RS.E
[13 empty] | 470M5502S | 0 | 450.5501B | 0 | 453.5501B |  | ZR4.550RS.E
[13 empty] | 470M6002S | 0 | 450.6001B | 0 | 453.6001B |  | ZR4.600RS.E
[13 empty] | 470M6502S | 0 |  | 0 | 453.6501B |  | ZR4.650RS.E
[14 empty] | S0 | T60H4040
[14 empty] | S1 | T60H4140
[14 empty] | L1 | T60H4340
[14 empty] | L3 | T60H4540
[14 empty] | L5 | T60H4570
[15 empty] | T60.1125W | 0.25
[15 empty] | T60B000H | 0
[15 empty] | Z96.2011 | 0
FH = výška čela
MERIVOBOX
Vrtání čel pro podpěru dna | [26 empty] | Zpět
doporučujeme od šířky korpusu ≥ 600 mm
[24 empty] | objednací číslo: | Z96.10E1
|  |  |  | vrtání čela Dole: | [5 empty] | vrtání čel 2 až 5:
| -15 | [6 empty] | -15
Soupis kování | [25 empty] | MERIVOBOX
popis |  |  | označení |  | počet | poznámka
Bočnice MERIVOBOX M |  |  |  |  | 0 | zvolte barvu | [20 empty] | Zpět
Korpusové lišty 40 kg | [16 empty] | 0
Držáky zad M | [5 empty] | zvolte barvu
Držáky zad E | [5 empty] | zvolte barvu
Podélný reling | [5 empty] | zvolte barvu
Čelní kování INSERTA
Čelní úchyt nahoře, INSERTA
Volitelně - pokud TIP-ON BLUMOTION nechcete, následující položky neobjednávejte:
Sada TIP-ON BLUMOTION |  |  | T60H4xx0 |  | 0 | vyberte typ jednotek z tabulky dole
Hřídel synchronizace
Sada TIP-ON BLUMOTION:
jednotka | hmotnost4 | lišta [kg] | označení |  | jednotka | hmotnost4 | lišta [kg] | označení
Pozn.: 4) - celková hmotnost výsuvu, včetně čela a předpokládané náplně
Soupis kování platí pro verzi s relingem. Chcete-li BOXCAP nebo BOXCOVER,
použijte brožuru nebo E-SERVICES. Hodnoty vrtání jseou shodné pro všechny varianty.
Barvy: IG-M = světle šedá ¦ OG-M = tmavě šedá ¦ SW-M = hedvábně bílá
Potřebný prostor v korpusu: | [25 empty] | MERIVOBOX
Minimální výška čela:
- zásuvka nahoře = potřebný prostor + přesah čela přes horní desku nebo vlys
- zásuvky a výsuvy uprostřed = potřebný prostor
- výsuv dole = potřebný prostor + přesah čela přes dno | [26 empty] | Zpět
[29 empty] | Zadání | [7 empty] | MERIVOBOX |  | popis |  |  | označení | počet | poznámka | Kování
[29 empty] | 0 | Výška korpusu (KH) | [8 empty] | Bočnice MERIVOBOX M |  |  |  | 0 | zvolte barvu
[29 empty] | 0 | Šířka korpusu (KB) | [8 empty] | Korpusové lišty 40 kg
[29 empty] | 0 | A. Tloušťka dna/půdy | [8 empty] | Držáky zad M |  |  |  |  | zvolte barvu
[29 empty] | 0 | B. Tloušťka boku vpravo/vlevo | [8 empty] | Držáky zad E |  |  |  |  | zvolte barvu
[29 empty] | 0 | C. Mezera nahoře | [8 empty] | Podélný reling |  |  |  |  | zvolte barvu
[29 empty] | 0 | D. Mezera mezi čely | [8 empty] | Čelní kování INSERTA
[29 empty] | 0 | E. Mezera dole | [8 empty] | Čelní úchyt nahoře, INSERTA
[29 empty] | 0 | F. Mezera vpravo/vlevo | [8 empty] | Volitelně - pokud TIP-ON BLUMOTION nechcete, následující položky neobjednávejte:
[29 empty] | 0 | Jmenovitá délka výsuvů NL | [8 empty] | Sada TIP-ON BLUMOTION |  |  | T60H4xx0 | 0 | vyberte typ jednotek z katalogu
[29 empty] | 0 | Počet zásuvek v korpusu | [8 empty] | Hřídel synchronizace
[29 empty] | x | ← Zbývající výška pro čela | [8 empty] | Soupis kování platí pro variantu s relingem.
[29 empty] | Výsledky | [8 empty] | Barvy: IG-M = světle šedá ¦ OG-M = tmavě šedá ¦ SW-M = hedvábně bílá
[29 empty] | Pozice výsuvu | Výška čela | Výšky boků* | Úložná výška | Vrtání čela |  |  | Vrtání korpusu |  |  |  |  | Vrtání boku korpusu:
[33 empty] | výška | vlevo | vpravo | výška | hl.**
0
0
0
0
0
U výsuvu dole je vrtání posunuto o 2 mm nahoru jako tolerance, např. pro silnější dno
* Možné výšky boků výsuvu vzhledem k výšce čela
[29 empty] | ** Hloubka - platí pro naložená čela a vnitřní výsuvy bez TOB | [13 empty] | 0
U výsuvů s vloženými čely je nutné připočíst tloušťku čela a příp. zapuštění do korpusu
[30 empty] | vpravo/vlevo |  |  |  |  | vrtání čela Dole: |  |  |  |  | vrtání čel 2 až 5: |  |  |  | Přířezy pro zásuvky:
[44 empty] | dno: | mm | mm
záda:
[44 empty] | N | mm | mm
[44 empty] | M | mm | mm
[44 empty] | K | mm | mm
[44 empty] | E | mm | mm
pro výsuv 2 - 5:
pro výsuv dole:

## LBX
LEGRABOX | [27 empty] | ► Úvod - box systémy
| Parametry korpusu: | [8 empty] | Vyplnění: | 2 | 1 = OK
|  | Výška korpusu (KH) | [9 empty] | 2 = NE
|  | Šířka korpusu (KB) | [6 empty] | min.200, max.1400
|  | A. Tloušťka dna/půdy | [6 empty] | Minimálně 14 mm!
|  | B. Tloušťka boku vpravo/vlevo | [6 empty] | Minimálně 14 mm!
C. Mezera nahoře
|  | D. Mezera mezi čely | [6 empty] | Minimálně 2 mm!
E. Mezera dole
F. Mezera vpravo/vlevo
|  | Jmenovitá délka výsuvů NL (např. 450, 500, 650) | [7 empty] | NL: | 2
|  | Počet zásuvek v korpusu | [6 empty] | min.1, max.5 | Počet: | 2 | Počet čel:
x | x | ← Zbývající výška pro čela | [7 empty] | Výška: | 1 | 0 | Vypočtená výška korpusu
Vyplňte správně všechny parametry!
Pozice výsuvu | Výška čela | Výšky boků* | Úložná výška | Vrtání čela |  |  | Vrtání korpusu | [8 empty] | úložný | potřebný | možné
|  |  |  | výška | vlevo | vpravo | výška | hloubka** | [7 empty] | prostor ↓ | prostor ↓ | boky ↓ | 0 | ←celkem | Schema boku korpusu |  |  |  |  | vpravo/vlevo
[16 empty] | -40 | 0 | nelze | 0 |  | -------- 5 | 0
[16 empty] | -40 | 0 | nelze | 0 |  | -------- 4
[16 empty] | -40 | 0 | nelze | 0 |  | -------- 3
[10 empty] | ostatní | 51 | 14 | 14 | 38 | 37 | -40 | 0 | nelze | 0 |  | -------- 2
[10 empty] | Dole | 52 | 14 | 14 | 39 | 37 | -41 | 0 | nelze | 0 |  | -------- Dole |  |  |  |  | pro výsuv 2 - 5:
pro výsuv dole:
Čela zadávejte od spodu. Vyplňte jen podbarvená políčka.
Všechny rozměry v mm! | [22 empty] | Pozn: pro 5. pozici je nutné dokoupit tělo šablony.
Hodnoty vrtání čela neplatí pro zásuvky s bočnicemi výšky N!
U výsuvu dole je vrtání posunuto o 1 mm nahoru jako tolerance pro případ montáže
na bok korpusu v rozloženém stavu.
* Možné výšky bočnic výsuvu vzhledem k výšce čela
** Platí pro naložená čela a vnitřní výsuvy s BLUMOTION
U výsuvů s vloženými čely je nutné připočíst tloušťku čela a příp. zapuštění do korpusu
U vnitřních výsuvů s TIP-ON je nutné posunout pozici korpusové lišty o min. 7 mm směrem do korpusu!
*** Jmenovité délky: 270, 300, 350, 400, 450, 500, 550, 600 nebo 650
Výsledky pro korpus šířky mm a výšky mm | [25 empty] | LEGRABOX
Vrtání boku korpusu:
Přířezy pro zásuvky:
[8 empty] | dno: | [6 empty] | -35 | -10 | [6 empty] | mm
záda:
[8 empty] | M | [6 empty] | -38 | 63 | [6 empty] | mm
[8 empty] | K | [6 empty] | -38 | 101 | [6 empty] | mm
[8 empty] | C | [6 empty] | -38 | 148 | [6 empty] | mm
[8 empty] | F | [6 empty] | -38 | 212 | [6 empty] | mm
0
vrtání čela Dole:
vrtání čela 2 až 5:
Zpět
LEGRABOX
Vrtání čel pro podpěru dna
doporučujeme od šířky korpusu ≥ 600 mm
[24 empty] | objednací číslo: | Z96.10E1
|  |  |  | vrtání čela Dole: | [19 empty] | vrtání čel 2 až 5:
| -28 | [6 empty] | -28
Zpět
Potřebný prostor v korpusu: | [25 empty] | LEGRABOX
Minimální výška čela:
- zásuvka nahoře = potřebný prostor + přesah čela přes horní desku nebo vlys
- zásuvky a výsuvy uprostřed = potřebný prostor
- výsuv dole = potřebný prostor + přesah čela přes dno | [26 empty] | Zpět
[29 empty] | Zadání | [7 empty] | LEGRABOX
Parametry korpusu:
[29 empty] | 0 | Výška korpusu (KH)
[29 empty] | 0 | Šířka korpusu (KB)
[29 empty] | 0 | A. Tloušťka dna/půdy
[29 empty] | 0 | B. Tloušťka boku vpravo/vlevo
[29 empty] | 0 | C. Mezera nahoře
[29 empty] | 0 | D. Mezera mezi čely
[29 empty] | 0 | E. Mezera dole
[29 empty] | 0 | F. Mezera vpravo/vlevo
[29 empty] | 0 | Jmenovitá délka výsuvů NL
[29 empty] | 0 | Počet zásuvek v korpusu
[29 empty] | x | ← Zbývající výška pro čela
Výsledky
[29 empty] | Pozice výsuvu | Výška čela | Výšky boků* | Úložná výška | Vrtání čela |  |  | Vrtání korpusu |  |  | Vrtání boku korpusu:
[33 empty] | výška | vlevo | vpravo | výška | hl.**
0
0
0
0
0
U výsuvu dole je vrtání posunuto o 1 mm nahoru jako tolerance pro případ montáže
na bok korpusu v rozloženém stavu.
* Možné výšky bočnic výsuvu vzhledem k výšce čela
[29 empty] | ** Platí pro naložená čela a vnitřní výsuvy s BLUMOTION | [10 empty] | 0
U výsuvů s vloženými čely je nutné připočíst tloušťku čela a příp. zapuštění do korpusu
U vnitřních výsuvů s TIP-ON je nutné posunout pozici korpusové lišty o min. 7 mm směrem do korpusu!
[30 empty] | vpravo/vlevo |  |  |  |  | vrtání čela Dole: |  |  | vrtání čel 2 až 5: |  |  | Přířezy pro zásuvky:
[41 empty] | dno: | mm | mm
záda:
[41 empty] | M | mm | mm
[41 empty] | K | mm | mm
[41 empty] | C | mm | mm
[41 empty] | F | mm | mm
pro výsuv 2 - 5:
pro výsuv dole:

## STR
SPACE TOWER - potravinové skříně |  |  | ► Úvodní strana
Vyberte typ box systému:
TANDEMBOX antaro | MERIVOBOX | LEGRABOX pure / free
Tato aplikace slouží pro zjednodušení výpočtu hodnot pro nastavení šablon. V některých případech nemusí být výsledky přesné. Firma Blum neručí za škody způsobené použitím této aplikace.
Čtěte pečlivě poznámky pod tabulkami.

## ST_TBX
| SPACE TOWER | [21 empty] | ► Úvod potr.skříně
TANDEMBOX antaro
|  | Parametry korpusu: | [8 empty] | Vyplnění: | 2 | 1 = OK
|  |  | KH - Výška korpusu | [5 empty] | Minimálně 1429 mm! |  |  | 2 | 2 = NE
|  |  | KB - Šířka korpusu | [5 empty] | Minimálně 300 mm! |  |  | 2
|  |  | A. Tloušťka dna/půdy | [5 empty] | Minimálně 16 mm! |  |  | 2
|  |  | B. Tloušťka boku vpravo/vlevo | [5 empty] | Minimálně 16 mm! |  |  | 2
|  |  | C. Mezera nahoře | [8 empty] | 1
|  |  | D. Mezera dole | [8 empty] | 1
|  |  | E. Mezera na straně závěsů | [8 empty] | 2
|  |  | Počet závěsů (3 nebo 4) | [5 empty] | Musí být 3 nebo 4! |  |  | 2
|  |  | Jmenovitá délka výsuvů NL (např. 450, 500, 650) | [7 empty] | NL: | 2
|  | Vyplňte správně všechny parametry! | [8 empty] | min.výšky | 2
[11 empty] | výška korpusu | 2 |  |  | výška korp. min. | 1429 | min. | 1512 | skut. | 406 | 1429
Pozice | Doporučené výšky | Úložná výška | Vrtání závěsů / podložek |  |  |  | Vrtání korpusu**
|  |  | 3 závěsy* |  | 4 závěsy* |  |  |  |  | min. výška Vx |  | min. úložná výška |  |  | 3 závěsy |  | 4 závěsy |  | lišty
|  |  | korpus | dveře | korpus | dveře | výška | hloubka |  | 3 záv. | 4 záv. | 3 záv. | 4 záv. | výsl. | korpus | dveře | korpus | dveře | výška | hloubka | rozměr
Horní police → | [9 empty] | 260 | 260 | 251 | 251 | 251 | -80 | -80 | -80 | -80 | 146 | 37
5 | 245 | [7 empty] | Min. 177! | 119 | 202 | 94 | 177 | 177 | -- | -- | 247 | 247 | 135 | 37 | 33
4 | 235 | [7 empty] | Min. 202! | 227 | 227 | 202 | 202 | 202 | -- | -- | -- | -- | 110 | 37 | 33
3 | 327 | [7 empty] | Min. 268! | 293 | 293 | 268 | 268 | 268 | 27 | 27 | 27 | 27 | 85 | 37 | 33
2 | 295 | [7 empty] | Min. 202! | 227 | 227 | 202 | 202 | 202 | -- | -- | -- | -- | 60 | 37 | 33
Dole | 360 | [7 empty] | Min. 268! | 293 | 293 | 268 | 268 | 268 | 280 | 280 | 280 | 280 | 35 | 37 | 35
Úložné výšky zadávejte od spodu. Složení: 4x výsuv D a 1x zásuvka M
| Všechny rozměry v mm! | [11 empty] | Přířezy: | čelní profil: | 0
[14 empty] | přední reling: | 0
[14 empty] | dno: | 0 | 0
| * Horní závěs je vždy 80 mm od horní hrany korpusu. | [12 empty] | záda: | 0
** Platí pro výsuvy s BLUMOTION
*** Mezera pro vrtání misky 5 mm od hrany dveří.
| Rozměry: | [20 empty] | SPACE TOWER
TANDEMBOX antaro
úložné výšky ↓
[7 empty] | 0 |  | 0
0
0
Rozměry přířezů:
dno: 0 x 0 mm
záda M: 0 x 84 mm
|  | 0 | [19 empty] | záda D: 0 x 199 mm
[7 empty] | 0 |  | 0 | [12 empty] | Rozměry pro krácení:
přední reling: 0 mm
čelní profil: 0 mm
0
0
[7 empty] | 0 |  | 0
0
| Upozornění: | [21 empty] | Nahoru
- vždy používejte závěsy s nulovým přesahem, úhel otevření 155°nebo 125°
- při použití výsuvů s TIP-ON BLUMOTION je nutné upravit pozice dle katalogu!
Soupis kování | [21 empty] | SPACE TOWER
popis |  |  |  | označení |  | počet | poznámka | [14 empty] | TANDEMBOX antaro
Bočnice TBX antaro | [6 empty] | zvolte barvu |  |  | 378M2702S | 0 | 578.2701B | 0 |  |  | ZRG.207RSIC |  | 0 | Z37R237D | 0
Korpusové lišty 30 kg | [9 empty] | 378M3002S | 0 | 578.3001B | 0 |  |  | ZRG.237RSIC |  | 0 | Z37R267D | 0
Korpusové lišty 65 kg | [9 empty] | 378M3502S | 0 | 578.3501B | 0 |  |  | ZRG.287RSIC |  | 0 | Z37R317D | 0
Držáky zad M | [6 empty] | zvolte barvu |  |  | 378M4002S | 0 | 578.4001B | 0 |  |  | ZRG.337RSIC |  | 0 | Z37R367D | 0
Držáky zad D | [6 empty] | zvolte barvu |  |  | 378M5502S | 0 | 578.4501B | 0 | 576.4501B | 0 | ZRG.387RSIC |  | 0 | Z37R417D | 0
Podélný reling | [6 empty] | zvolte barvu |  |  | 378M5002S | 0 | 578.5001B | 0 | 576.5001B | 0 | ZRG.437RSIC |  | 0 | Z37R467D | 0
Upevnění čela M | [6 empty] | zvolte barvu |  |  | 378M5502S | 0 | 578.5501B | 0 | 576.5501B | 0 | ZRG.487RSIC |  | 0 | Z37R517D | 0
Upevnění čela D | [6 empty] | zvolte barvu |  |  | 378M6002S | 0 | 578.6001B | 0 | 576.6001B | 0 | ZRG.537RSIC |  | 0 | Z37R567D | 0
Přední díl | [6 empty] | zvolte barvu |  |  | 378M6502S | 0 |  |  | 576.6501B | 0 | ZRG.587RSIC |  | 0 | Z37R617D | 0
Přední reling | [6 empty] | zvolte barvu
Závěs 155° s nul.přesahem | [6 empty] | pro TIP-ON: 70T7550.TL
Mont. podložka přímá | [6 empty] | verze na vruty: 175H3100
| Volitelně: | [8 empty] | přední díl: | 1
TIP-ON dlouhá verze | [6 empty] | zvolte barvu |  |  | reling: | 1
Barvy: R9006 nebo WGR = světle šedá ¦ SW = hedvábně bílá
Barvy TIP-ON: R7036 = světle šedá ¦ SW = hedvábně bílá | [22 empty] | Nahoru
[24 empty] | Zadání: | [8 empty] | Rozměry: |  |  |  | SPACE TOWER |  |  | TANDEMBOX antaro
[25 empty] | Parametry korpusu: |  |  |  | 0 | C. Mezera nahoře
[24 empty] | 0 | KH - Výška korpusu |  |  |  | 0 | D. Mezera dole |  |  | úložné výšky ↓
[24 empty] | 0 | KB - Šířka korpusu |  |  |  | 0 | E. Mezera na straně závěsů | [6 empty] | 0 |  |  | 0
[24 empty] | 0 | A. Tloušťka dna/půdy |  |  |  | 0 | Počet závěsů (3 nebo 4) |  |  | 0
[24 empty] | 0 | B. Tloušťka boku vpravo/vlevo |  |  |  | 0 | Jmenovitá délka výsuvů NL
Výsledky:
[24 empty] | Pozice | Doporučené výšky | Úložná výška | Vrtání závěsů / podložek |  |  |  | Vrtání korpusu**
[27 empty] | 3 závěsy* |  | 4 závěsy* |  |  |  | 0
[27 empty] | korpus | dveře | korpus | dveře | výška | hloubka
Horní police →
[24 empty] | 5 | 245 | 0
[24 empty] | 4 | 235 | 0 | [6 empty] | 0
[24 empty] | 3 | 327 | 0
[24 empty] | 2 | 295 | 0
[24 empty] | Dole | 360 | 0 | [10 empty] | 0 |  |  | 0
[24 empty] | Kování: | [8 empty] | 0
[24 empty] | popis |  |  |  | označení |  | počet | poznámka
[24 empty] | Bočnice TBX antaro | [6 empty] | zvolte barvu
[24 empty] | Korpusové lišty 30 kg | [6 empty] | 0
[24 empty] | Korpusové lišty 65 kg | [6 empty] | 0
[24 empty] | Držáky zad M | [6 empty] | zvolte barvu
[24 empty] | Držáky zad D | [6 empty] | zvolte barvu |  | 0
[24 empty] | Podélný reling | [6 empty] | zvolte barvu
[24 empty] | Upevnění čela M | [6 empty] | zvolte barvu
[24 empty] | Upevnění čela D | [6 empty] | zvolte barvu
[24 empty] | Přední díl | [6 empty] | zvolte barvu | [5 empty] | 0 |  |  | 0
[24 empty] | Přední reling | [6 empty] | zvolte barvu |  | 0
[24 empty] | Závěs 155° s nul.přesahem | [6 empty] | pro TIP-ON: 70T7550.TL
[24 empty] | Mont. podložka přímá | [6 empty] | verze na vruty: 175H3100
Volitelně:
[24 empty] | TIP-ON dlouhá verze | [6 empty] | zvolte barvu |  |  | Vždy používejte závěsy s nulovým přesahem, úhel otevření
155°nebo 125°
[24 empty] | Barvy: R9006 nebo WGR = světle šedá ¦ SW = hedvábně bílá | [8 empty] | Přířezy: | dno: 0 x 0 mm | dno: 0 x 0 mm | záda M: 0 x 84 | záda M: 0 x 84 mm | záda D: 0 x 199 | záda D: 0 x 199 mm
[24 empty] | Barvy TIP-ON: R7036 = světle šedá ¦ SW = hedvábně bílá | [8 empty] | Krácení profilů: |  | čelní profil: 0 mm |  | přední reling: 0 mm

## ST_MVX
| SPACE TOWER | [21 empty] | ► Úvod potr.skříně
MERIVOBOX
|  | Parametry korpusu: | [8 empty] | Vyplnění: | 2 | 1 = OK
|  |  | KH - Výška korpusu | [5 empty] | Minimálně 1376 mm! |  |  | 2 | 2 = NE
|  |  | KB - Šířka korpusu | [5 empty] | Minimálně 300 mm! |  |  | 2
|  |  | A. Tloušťka dna/půdy | [5 empty] | Minimálně 16 mm! |  |  | 2
|  |  | B. Tloušťka boku vpravo/vlevo | [5 empty] | Minimálně 16 mm! |  |  | 2
|  |  | C. Mezera nahoře | [8 empty] | 1
|  |  | D. Mezera dole | [8 empty] | 1
|  |  | E. Mezera na straně závěsů | [8 empty] | 2
|  |  | Počet závěsů (3 nebo 4) | [5 empty] | Musí být 3 nebo 4! |  |  | 2
|  |  | Jmenovitá délka výsuvů NL (např. 450, 500, 600) | [5 empty] | 270, 300, 350, 400, 450, 500, 550 nebo 600 mm |  | NL: | 2
|  | Vyplňte správně všechny parametry! | [8 empty] | min.výšky | 2
[11 empty] | výška korpusu | 2 |  |  | výška korp. min. | 1376 | min. | 1426 | skut. | 471 | 1376
Pozice | Doporučené výšky | Úložná výška | Vrtání závěsů / podložek |  |  |  | Vrtání korpusu**
|  |  | 3 závěsy* |  | 4 závěsy* |  |  |  |  | min. výška Vx |  | min. úložná výška |  |  | 3 závěsy |  | 4 závěsy |  | lišty
|  |  | korpus | dveře | korpus | dveře | výška | hloubka |  | 3 záv. | 4 záv. | 3 záv. | 4 záv. | výsl. | korpus | dveře | korpus | dveře | výška | hloubka | rozměr
Horní police → | [9 empty] | 260 | 260 | 251 | 251 | 251 | -80 | -80 | -80 | -80 | 211 | 37
5 | 245 | [7 empty] | Min. 153! | 128 | 178 | 103 | 153 | 153 | -- | -- | 300 | 300 | 200 | 37 | 54
4 | 235 | [7 empty] | Min. 186! | 211 | 211 | 186 | 186 | 186 | -- | -- | -- | -- | 164 | 37 | 54
3 | 327 | [7 empty] | Min. 252! | 277 | 277 | 252 | 252 | 252 | 80 | 80 | 80 | 80 | 128 | 37 | 54
2 | 295 | [7 empty] | Min. 186! | 211 | 211 | 186 | 186 | 186 | -- | -- | -- | -- | 92 | 37 | 54
Dole | 360 | [7 empty] | Min. 254! | 279 | 279 | 254 | 254 | 254 | 280 | 280 | 280 | 280 | 56 | 37 | 56
Úložné výšky zadávejte od spodu. Složení: 4x výsuv E a 1x zásuvka M
| Všechny rozměry v mm! | [11 empty] | Přířezy: | čelní profil: | 0
[14 empty] | přední reling: | 0
[14 empty] | sklo: | 0
| * Horní závěs je vždy 80 mm od horní hrany korpusu. | [12 empty] | dno: | 0 | 0
| ** U výsuvu dole je vrtání posunuto o 2 mm nahoru jako tolerance, např. pro silnější dno korpusu | [12 empty] | záda: | 0
*** Mezera pro vrtání misky 5 mm od hrany dveří.
| Rozměry: | [20 empty] | SPACE TOWER
MERIVOBOX
úložné výšky ↓
[7 empty] | 0 |  | 0
0
0
Rozměry přířezů:
dno: 0 x 0 mm
záda M: 0 x 83 mm
|  | 0 | [19 empty] | záda E: 0 x 184 mm
[7 empty] | 0 |  | 0 | [12 empty] | Rozměry pro krácení:
přední reling: 0 mm
čelní profil: 0 mm
0
Rozměry pro krácení:
přední sklo: 0 mm
čelní profil: 0 mm
0
[7 empty] | 0 |  | 0
0
| Upozornění: | [21 empty] | Nahoru
- vždy používejte závěsy s nulovým přesahem, úhel otevření 155°nebo 125°
Soupis kování | [21 empty] | SPACE TOWER
popis |  |  |  | označení |  | počet | poznámka | [14 empty] | MERIVOBOX
Bočnice MERIVOBOX M | [6 empty] | zvolte barvu |  |  | 470M2702S | 0 | 450.2701B | 0 |  |  | ZR4.270RS.E |  | 0 | Z37R237D | 0
Korpusové lišty 40 kg | [9 empty] | 470M3002S | 0 | 450.3001B | 0 |  |  | ZR4.300RS.E |  | 0 | Z37R267D | 0
Korpusové lišty 70 kg | [9 empty] | 470M3502S | 0 | 450.3501B | 0 |  |  | ZR4.350RS.E |  | 0 | Z37R317D | 0
Držáky zad M | [6 empty] | zvolte barvu |  |  | 470M4002S | 0 | 450.4001B | 0 |  |  | ZR4.400RS.E |  | 0 | Z37R367D | 0
Držáky zad E | [6 empty] | zvolte barvu |  |  | 470M5502S | 0 | 450.4501B | 0 | 453.4501B | 0 | ZR4.450RS.E |  | 0 | Z37R417D | 0
Podélný reling | [6 empty] | zvolte barvu |  |  | 470M5002S | 0 | 450.5001B | 0 | 453.5001B | 0 | ZR4.500RS.E |  | 0 | Z37R467D | 0
Upevnění čela M | [6 empty] | zvolte barvu |  |  | 470M5502S | 0 | 450.5501B | 0 | 453.5501B | 0 | ZR4.550RS.E |  | 0 | Z37R517D | 0
Upevnění čela D | [6 empty] | zvolte barvu |  |  | 470M6002S | 0 | 450.6001B | 0 | 453.6001B | 0 | ZR4.600RS.E |  | 0 | Z37R567D | 0
Přední díl | [6 empty] | zvolte barvu |  |  | 470M6502S | 0 |  |  | 453.6501B | 0 | ZR4.650RS.E |  | 0 | Z37R617D | 0
Přední reling | [6 empty] | zvolte barvu
Závěs 155° s nul.přesahem | [6 empty] | pro TIP-ON: 70T7550.TL
Mont. podložka přímá | [6 empty] | verze na vruty: 175H3100
| Volitelně: | [8 empty] | přední díl: | 1
TIP-ON dlouhá verze | [6 empty] | zvolte barvu |  |  | reling: | 1
Soupis platí pro verzi s relingem. Chcete-li BOXCAP nebo BOXCOVER,
použijte brožuru nebo E-SERVICES
Barvy MERIVOBOX: IG-M = světle šedá ¦ OG-M = tmavě šedá ¦ SW-M = hedvábně bílá | [22 empty] | Nahoru
Barvy TIP-ON: R7036 = světle šedá ¦ SW = hedvábně bílá ¦ TS Terra černá
[24 empty] | Zadání: | [8 empty] | Rozměry: |  |  |  | SPACE TOWER |  |  | MERIVOBOX
[25 empty] | Parametry korpusu [mm]: |  |  |  | 0 | C. Mezera nahoře
[24 empty] | 0 | KH - Výška korpusu |  |  |  | 0 | D. Mezera dole |  |  | úložné výšky ↓
[24 empty] | 0 | KB - Šířka korpusu |  |  |  | 0 | E. Mezera na straně závěsů | [6 empty] | 0 |  |  | 0
[24 empty] | 0 | A. Tloušťka dna/půdy |  |  |  | 0 | Počet závěsů (3 nebo 4) |  |  | 0
[24 empty] | 0 | B. Tloušťka boku vpravo/vlevo |  |  |  | 0 | Jmenovitá délka výsuvů NL
Výsledky:
[24 empty] | Pozice | Doporučené výšky | Úložná výška | Vrtání závěsů / podložek |  |  |  | Vrtání korpusu**
[27 empty] | 3 závěsy* |  | 4 závěsy* |  |  |  | 0
[27 empty] | korpus | dveře | korpus | dveře | výška | hloubka
Horní police →
[24 empty] | 5 | 245 | 0
[24 empty] | 4 | 235 | 0 | [6 empty] | 0
[24 empty] | 3 | 327 | 0
[24 empty] | 2 | 295 | 0
[24 empty] | Dole | 360 | 0 | [10 empty] | 0 |  |  | 0
[24 empty] | Kování: | [8 empty] | 0
[24 empty] | popis |  |  |  | označení |  | počet | poznámka
[24 empty] | Bočnice MERIVOBOX M | [6 empty] | zvolte barvu
Korpusové lišty 40 kg
Korpusové lišty 70 kg
[24 empty] | Držáky zad M | [6 empty] | zvolte barvu
[24 empty] | Držáky zad E | [6 empty] | zvolte barvu |  | 0
[24 empty] | Podélný reling | [6 empty] | zvolte barvu
[24 empty] | Upevnění čela M | [6 empty] | zvolte barvu
[24 empty] | Upevnění čela D | [6 empty] | zvolte barvu
[24 empty] | Přední díl | [6 empty] | zvolte barvu | [5 empty] | 0 |  |  | 0
[24 empty] | Přední reling | [6 empty] | zvolte barvu |  | 0
[24 empty] | Závěs 155° s nul.přesahem | [6 empty] | pro TIP-ON: 70T7550.TL
[24 empty] | Mont. podložka přímá | [6 empty] | verze na vruty: 175H3100
Volitelně:
[24 empty] | TIP-ON dlouhá verze | [6 empty] | zvolte barvu
Vždy používejte závěsy s nulovým přesahem, úhel otevření
[24 empty] | Soupis platí pro verzi s relingem. Chcete-li BOXCAP nebo BOXCOVER, | [9 empty] | 155°nebo 125°
použijte brožuru nebo E-SERVICES
Barvy MERIVOBOX: IG-M = světle šedá ¦ OG-M = tmavě šedá ¦ SW-M = hedvábně bílá
[33 empty] | Přířezy: | dno: 0 x 0 mm | dno: 0 x 0 mm | záda M: 0 x 84 | záda M: 0 x 84 mm | záda D: 0 x 199 | záda D: 0 x 199 mm
[24 empty] | Barvy TIP-ON: R7036 = světle šedá ¦ SW = hedvábně bílá ¦ TS Terra černá | [8 empty] | Krácení profilů: |  | čelní profil: 0 mm |  | přední reling: 0 mm

## ST_LBX
| SPACE TOWER | [21 empty] | ► Úvod potr.skříně
LEGRABOX pure/free
|  | Parametry korpusu: | [8 empty] | Vyplnění: | 1 | 1 = OK
|  | 2000 | KH - Výška korpusu | [8 empty] | 1 | 2 = NE
|  | 600 | KB - Šířka korpusu | [8 empty] | 1
|  | 18 | A. Tloušťka dna/půdy | [8 empty] | 1
|  | 18 | B. Tloušťka boku vpravo/vlevo | [8 empty] | 1
|  | 2 | C. Mezera nahoře | [8 empty] | 1
|  | 2 | D. Mezera dole | [8 empty] | 1
|  | 2 | E. Mezera na straně závěsů | [8 empty] | 1
|  | 4 | Počet závěsů (3 nebo 4) | [8 empty] | 1
|  | 500 | Jmenovitá délka výsuvů NL (např. 450, 500, 650) | [7 empty] | NL: | 1
[11 empty] | min.výšky | 1 |  |  |  | 3 záv. |  | 4 záv.
[11 empty] | výška korpusu | 1 |  |  | výška korp. min. | 1250 | min. | 1333 | skut. | 1884 | 1884
Pozice | Doporučené výšky | Úložná výška | Vrtání závěsů / podložek |  |  |  | Vrtání korpusu**
|  |  | 3 závěsy* |  | 4 závěsy* |  |  |  |  | min. výška Vx |  | min. úložná výška |  |  | 3 závěsy |  | 4 závěsy |  | lišty
|  |  | korpus | dveře | korpus | dveře | výška | hloubka |  | 3 záv. | 4 záv. | 3 záv. | 4 záv. | výsl. | korpus | dveře | korpus | dveře | výška | hloubka | rozměr
Horní police |  |  |  |  | 1920 | 1918 | 1624 | 37 |  | 260 | 260 | 233 | 233 | 233 | 1920 | 1918 | 1920 | 1918 | 1624 | 37
5 | 245 | 245 |  |  | 1480 | 1478 | 1368 | 37 |  | 129 | 212 | 89 | 172 | 172 | -- | -- | 1480 | 1478 | 1368 | 37 | 38
4 | 220 | 220 |  |  | -- | -- | 1108 | 37 |  | 160 | 160 | 120 | 120 | 120 | -- | -- | -- | -- | 1108 | 37 | 38
3 | 312 | 312 |  |  | 1025 | 1023 | 756 | 37 |  | 220 | 220 | 180 | 180 | 180 | 1025 | 1023 | 1025 | 1023 | 756 | 37 | 38
2 | 260 | 260 |  |  | -- | -- | 456 | 37 |  | 160 | 160 | 120 | 120 | 120 | -- | -- | -- | -- | 456 | 37 | 38
Dole | 359 | 359 |  |  | 280 | 278 | 57 | 37 |  | 311 | 311 | 253 | 253 | 253 | 280 | 278 | 280 | 278 | 57 | 37 | 39
Úložné výšky zadávejte od spodu. Složení: 4x výsuv D a 1x zásuvka M
| Všechny rozměry v mm! | [11 empty] | Přířezy: | čelní profil: | 438
[14 empty] | přední reling: | 474
[14 empty] | čelní sklo: | 484
[14 empty] | dno: | 529 | 490
| * Horní závěs je vždy 80 mm od horní hrany korpusu. | [12 empty] | záda: | 526
** Platí pro výsuvy s BLUMOTION
*** Mezera pro vrtání misky 5 mm od hrany dveří.
| Rozměry: | [20 empty] | SPACE TOWER
LEGRABOX pure/free
úložné výšky ↓
[6 empty] | 1920 |  |  | 1918
349
1624
[6 empty] | 1480 |  |  | 1478
245
|  |  |  | 1368 | [17 empty] | Rozměry přířezů:
dno: 529 x 490 mm
záda M: 526 x 63 mm
|  | 220 | [19 empty] | záda C: 526 x 148 mm
1108
[6 empty] | 1025 |  |  | 1023 | [12 empty] | Rozměry pro krácení:
čelní sklo: 484 mm
přední reling: 474 mm
|  | 312 | [19 empty] | čelní profil: 438 mm
756
260
456
[6 empty] | 280 |  |  | 278
359
57
| Upozornění: | [21 empty] | Zpět
- vždy používejte závěsy s nulovým přesahem, úhel otevření 155°nebo 125°
[24 empty] | Zadání: | [8 empty] | Rozměry: |  |  |  | SPACE TOWER |  |  | LEGRABOX pure/free
[25 empty] | Parametry korpusu: |  |  |  | 2 | C. Mezera nahoře
[24 empty] | 2000 | KH - Výška korpusu |  |  |  | 2 | D. Mezera dole |  |  | úložné výšky ↓
[24 empty] | 600 | KB - Šířka korpusu |  |  |  | 2 | E. Mezera na straně závěsů | [6 empty] | 1920 |  |  | 1918
[24 empty] | 18 | A. Tloušťka dna/půdy |  |  |  | 4 | Počet závěsů (3 nebo 4) |  |  | 349
[24 empty] | 18 | B. Tloušťka boku vpravo/vlevo |  |  |  | 500 | Jmenovitá délka výsuvů NL
[24 empty] | Výsledky: | [10 empty] | 1624
[24 empty] | Pozice | Doporučené výšky | Úložná výška | Vrtání závěsů / podložek |  |  |  | Vrtání korpusu** | [5 empty] | 1480 |  |  | 1478
[27 empty] | 3 závěsy* |  | 4 závěsy* |  |  |  | 245
[27 empty] | korpus | dveře | korpus | dveře | výška | hloubka |  |  | 1368
[24 empty] | Horní police → |  |  |  |  | 1920 | 1918 | 1624 | 37
[24 empty] | 5 | 245 | 245 |  |  | 1480 | 1478 | 1368 | 37
[24 empty] | 4 | 220 | 220 |  |  | -- | -- | 1108 | 37 | 220
[24 empty] | 3 | 312 | 312 |  |  | 1025 | 1023 | 756 | 37
[24 empty] | 2 | 260 | 260 |  |  | -- | -- | 456 | 37 |  |  | 1108
[24 empty] | Dole | 359 | 359 |  |  | 280 | 278 | 57 | 37 |  |  |  |  | 1025 |  |  | 1023
312
756
260
456
[37 empty] | 280 |  |  | 278
359
57
Vždy používejte závěsy s nulovým přesahem, úhel otevření
155°nebo 125°
[33 empty] | Přířezy: | dno: 529 x 490 mm | dno: 529 x 490 mm | záda M: 526 x 84 | záda M: 526 x 84 mm | záda D: 526 x 199 | záda D: 526 x 199 mm
[33 empty] | Krácení profilů: |  | čelní profil: 438 mm |  | přední reling: 474 mm